## Data
Header Information | measured depth (ft) | inclination (°) | azimuth (°) | true vertical depth (ft) | northing +N/-S (ft) | easting +E/-W (ft) | Vsec (ft)
Operator Name | 0 | 0 | 0 | 0 | 0 | 0 | 0
PDC ENERGY | 100 | 0 | 0 | 100 | 0 | 0 | 0
Operator Number | 200 | 0 | 0 | 200 | 0 | 0 | 0
69175 | 300 | 0 | 0 | 300 | 0 | 0 | 0
Well Name and Number | 400 | 0 | 0 | 400 | 0 | 0 | 0
HEN 07N | 500 | 0 | 0 | 500 | 0 | 0 | 0
API Number (if available) | 600 | 0 | 0 | 600 | 0 | 0 | 0
| 700 | 0 | 0 | 700 | 0 | 0 | 0
Location: QQ SEC TWP RGE | 800 | 0 | 0 | 800 | 0 | 0 | 0
SW NE SEC 8 T4N R64W | 900 | 0 | 0 | 900 | 0 | 0 | 0
Citing Type: Planned or Actual | 1000 | 2 | 303.62 | 999.98 | 0.97 | -1.45 | -1.37
Planned | 1100 | 4 | 303.62 | 1099.84 | 3.86 | -5.81 | -5.47
Deviation Indicator | 1200 | 6 | 303.62 | 1199.45 | 8.69 | -13.07 | -12.29
Horizontal | 1300 | 8 | 303.62 | 1298.7 | 15.44 | -23.22 | -21.84
North Reference | 1400 | 10 | 303.62 | 1397.47 | 24.1 | -36.24 | -34.09
True | 1500 | 12 | 303.62 | 1495.62 | 34.66 | -52.13 | -49.04
Grid Type | 1600 | 14 | 303.62 | 1593.06 | 47.12 | -70.86 | -66.66
#VALUE! | 1700 | 14.2 | 303.62 | 1690 | 60.69 | -91.27 | -85.86
| 1800 | 14.2 | 303.62 | 1786.95 | 74.28 | -111.7 | -105.08
| 1900 | 14.2 | 303.62 | 1883.89 | 87.86 | -132.12 | -124.29
| 2000 | 14.2 | 303.62 | 1980.84 | 101.44 | -152.55 | -143.51
| 2100 | 14.2 | 303.62 | 2077.78 | 115.02 | -172.97 | -162.72
| 2200 | 14.2 | 303.62 | 2174.73 | 128.61 | -193.4 | -181.94
| 2300 | 14.2 | 303.62 | 2271.67 | 142.19 | -213.83 | -201.15
| 2400 | 14.2 | 303.62 | 2368.62 | 155.77 | -234.25 | -220.36
| 2500 | 14.2 | 303.62 | 2465.56 | 169.35 | -254.68 | -239.58
| 2600 | 14.2 | 303.62 | 2562.51 | 182.94 | -275.1 | -258.79
| 2700 | 14.2 | 303.62 | 2659.45 | 196.52 | -295.53 | -278.01
| 2800 | 14.2 | 303.62 | 2756.4 | 210.1 | -315.96 | -297.22
| 2900 | 14.2 | 303.62 | 2853.34 | 223.68 | -336.38 | -316.44
| 3000 | 14.2 | 303.62 | 2950.29 | 237.27 | -356.81 | -335.65
| 3100 | 14.2 | 303.62 | 3047.23 | 250.85 | -377.23 | -354.87
| 3200 | 14.2 | 303.62 | 3144.18 | 264.43 | -397.66 | -374.08
| 3300 | 14.2 | 303.62 | 3241.12 | 278.01 | -418.08 | -393.3
| 3400 | 14.2 | 303.62 | 3338.07 | 291.6 | -438.51 | -412.51
| 3500 | 14.2 | 303.62 | 3435.01 | 305.18 | -458.94 | -431.73
| 3600 | 14.2 | 303.62 | 3531.96 | 318.76 | -479.36 | -450.94
| 3700 | 14.2 | 303.62 | 3628.9 | 332.34 | -499.79 | -470.16
| 3800 | 14.2 | 303.62 | 3725.85 | 345.93 | -520.21 | -489.37
| 3900 | 14.2 | 303.62 | 3822.79 | 359.51 | -540.64 | -508.59
| 4000 | 14.2 | 303.62 | 3919.74 | 373.09 | -561.06 | -527.8
| 4100 | 14.2 | 303.62 | 4016.68 | 386.67 | -581.49 | -547.02
| 4200 | 14.2 | 303.62 | 4113.63 | 400.25 | -601.92 | -566.23
| 4300 | 14.2 | 303.62 | 4210.57 | 413.84 | -622.34 | -585.45
| 4400 | 14.2 | 303.62 | 4307.52 | 427.42 | -642.77 | -604.66
| 4500 | 14.2 | 303.62 | 4404.46 | 441 | -663.19 | -623.88
| 4600 | 14.2 | 303.62 | 4501.4 | 454.58 | -683.62 | -643.09
| 4700 | 14.2 | 303.62 | 4598.35 | 468.17 | -704.04 | -662.31
| 4800 | 14.2 | 303.62 | 4695.29 | 481.75 | -724.47 | -681.52
| 4900 | 14.2 | 303.62 | 4792.24 | 495.33 | -744.9 | -700.74
| 5000 | 14.2 | 303.62 | 4889.18 | 508.91 | -765.32 | -719.95
| 5100 | 14.2 | 303.62 | 4986.13 | 522.5 | -785.75 | -739.17
| 5200 | 14.2 | 303.62 | 5083.07 | 536.08 | -806.17 | -758.38
| 5300 | 14.2 | 303.62 | 5180.02 | 549.66 | -826.6 | -777.6
| 5400 | 14.2 | 303.62 | 5276.96 | 563.24 | -847.03 | -796.81
| 5500 | 12.64 | 303.62 | 5374.16 | 576.25 | -866.59 | -815.21
| 5600 | 10.64 | 303.62 | 5472.1 | 587.42 | -883.38 | -831.01
| 5700 | 8.64 | 303.62 | 5570.69 | 596.69 | -897.32 | -844.12
| 5800 | 6.64 | 303.62 | 5669.79 | 604.04 | -908.38 | -854.53
| 5900 | 4.64 | 303.62 | 5769.31 | 609.48 | -916.56 | -862.22
| 6000 | 2.64 | 303.62 | 5869.1 | 612.99 | -921.84 | -867.19
| 6100 | 0.64 | 303.62 | 5969.05 | 614.57 | -924.21 | -869.42
| 6200 | 0 | 0 | 6069.05 | 614.67 | -924.36 | -869.56
| 6300 | 5.46 | 90.1 | 6168.95 | 614.66 | -921.11 | -866.32
| 6400 | 13.46 | 90.1 | 6267.51 | 614.64 | -904.69 | -849.96
| 6500 | 21.46 | 90.1 | 6362.83 | 614.58 | -874.71 | -820.1
| 6600 | 29.46 | 90.1 | 6453.04 | 614.51 | -831.76 | -777.3
| 6700 | 37.46 | 90.1 | 6536.4 | 614.41 | -776.67 | -722.42
| 6800 | 45.46 | 90.1 | 6611.28 | 614.3 | -710.52 | -656.5
| 6900 | 53.46 | 90.1 | 6676.23 | 614.16 | -634.59 | -580.85
| 7000 | 61.46 | 90.1 | 6729.98 | 614.01 | -550.36 | -496.93
| 7100 | 69.46 | 90.1 | 6771.48 | 613.86 | -459.46 | -406.37
| 7200 | 77.46 | 90.1 | 6799.93 | 613.69 | -363.68 | -310.94
| 7300 | 85.46 | 90.1 | 6814.77 | 613.51 | -264.87 | -212.49
| 7400 | 90.35 | 90.1 | 6816.76 | 613.34 | -164.93 | -112.92
| 7500 | 90.35 | 90.1 | 6816.15 | 613.16 | -64.93 | -13.29
| 7600 | 90.35 | 90.1 | 6815.54 | 612.99 | 35.07 | 86.35
| 7700 | 90.35 | 90.1 | 6814.93 | 612.81 | 135.06 | 185.98
| 7800 | 90.35 | 90.1 | 6814.32 | 612.64 | 235.06 | 285.61
| 7900 | 90.35 | 90.1 | 6813.71 | 612.46 | 335.06 | 385.24
| 8000 | 90.35 | 90.1 | 6813.1 | 612.28 | 435.06 | 484.87
| 8100 | 90.35 | 90.1 | 6812.48 | 612.11 | 535.06 | 584.5
| 8200 | 90.35 | 90.1 | 6811.87 | 611.93 | 635.05 | 684.13
| 8300 | 90.35 | 90.1 | 6811.26 | 611.75 | 735.05 | 783.76
| 8400 | 90.35 | 90.1 | 6810.65 | 611.57 | 835.05 | 883.39
| 8500 | 90.35 | 90.1 | 6810.04 | 611.4 | 935.05 | 983.02
| 8600 | 90.35 | 90.1 | 6809.43 | 611.22 | 1035.05 | 1082.66
| 8700 | 90.35 | 90.1 | 6808.81 | 611.04 | 1135.04 | 1182.29
| 8800 | 90.35 | 90.1 | 6808.2 | 610.86 | 1235.04 | 1281.92
| 8900 | 90.35 | 90.1 | 6807.59 | 610.68 | 1335.04 | 1381.55
| 9000 | 90.35 | 90.1 | 6806.98 | 610.5 | 1435.04 | 1481.18
| 9100 | 90.35 | 90.1 | 6806.37 | 610.33 | 1535.04 | 1580.81
| 9200 | 90.35 | 90.1 | 6805.75 | 610.15 | 1635.03 | 1680.44
| 9300 | 90.35 | 90.1 | 6805.14 | 609.97 | 1735.03 | 1780.07
| 9400 | 90.35 | 90.1 | 6804.53 | 609.79 | 1835.03 | 1879.7
| 9500 | 90.35 | 90.1 | 6803.92 | 609.61 | 1935.03 | 1979.33
| 9600 | 90.35 | 90.1 | 6803.3 | 609.43 | 2035.03 | 2078.96
| 9700 | 90.35 | 90.1 | 6802.69 | 609.24 | 2135.02 | 2178.59
| 9800 | 90.35 | 90.1 | 6802.08 | 609.06 | 2235.02 | 2278.22
| 9900 | 90.35 | 90.1 | 6801.47 | 608.88 | 2335.02 | 2377.85
| 10000 | 90.35 | 90.1 | 6800.85 | 608.7 | 2435.02 | 2477.48
| 10100 | 90.35 | 90.1 | 6800.24 | 608.52 | 2535.02 | 2577.12
| 10200 | 90.35 | 90.1 | 6799.63 | 608.34 | 2635.01 | 2676.75
| 10300 | 90.35 | 90.1 | 6799.01 | 608.16 | 2735.01 | 2776.38
| 10400 | 90.35 | 90.1 | 6798.4 | 607.97 | 2835.01 | 2876.01
| 10500 | 90.35 | 90.1 | 6797.79 | 607.79 | 2935.01 | 2975.64
| 10600 | 90.35 | 90.1 | 6797.17 | 607.61 | 3035.01 | 3075.27
| 10700 | 90.35 | 90.1 | 6796.56 | 607.43 | 3135 | 3174.9
| 10800 | 90.35 | 90.11 | 6795.95 | 607.24 | 3235 | 3274.53
| 10900 | 90.35 | 90.11 | 6795.33 | 607.06 | 3335 | 3374.16
| 11000 | 90.35 | 90.11 | 6794.72 | 606.87 | 3435 | 3473.79
| 11100 | 90.35 | 90.11 | 6794.11 | 606.69 | 3534.99 | 3573.42
| 11200 | 90.35 | 90.11 | 6793.49 | 606.51 | 3634.99 | 3673.05
| 11300 | 90.35 | 90.11 | 6792.88 | 606.32 | 3734.99 | 3772.68
| 11400 | 90.35 | 90.11 | 6792.27 | 606.14 | 3834.99 | 3872.31
| 11500 | 90.35 | 90.11 | 6791.65 | 605.95 | 3934.99 | 3971.94
| 11600 | 90.35 | 90.11 | 6791.04 | 605.77 | 4034.98 | 4071.57
| 11700 | 90.35 | 90.11 | 6790.42 | 605.58 | 4134.98 | 4171.2
| 11800 | 90.35 | 90.11 | 6789.81 | 605.4 | 4234.98 | 4270.83
| 11900 | 90.35 | 90.11 | 6789.19 | 605.21 | 4334.98 | 4370.46
| 12000 | 90.35 | 90.11 | 6788.58 | 605.02 | 4434.98 | 4470.09
| 12100 | 90.35 | 90.11 | 6787.97 | 604.84 | 4534.97 | 4569.72
| 12200 | 90.35 | 90.11 | 6787.35 | 604.65 | 4634.97 | 4669.35
| 12300 | 90.35 | 90.11 | 6786.74 | 604.46 | 4734.97 | 4768.98
| 12400 | 90.35 | 90.11 | 6786.12 | 604.28 | 4834.97 | 4868.61
| 12500 | 90.35 | 90.11 | 6785.51 | 604.09 | 4934.97 | 4968.24
| 12600 | 90.35 | 90.11 | 6784.89 | 603.9 | 5034.96 | 5067.87
| 12700 | 90.35 | 90.11 | 6784.28 | 603.71 | 5134.96 | 5167.5
| 12800 | 90.35 | 90.11 | 6783.66 | 603.53 | 5234.96 | 5267.13
| 12900 | 90.35 | 90.11 | 6783.05 | 603.34 | 5334.96 | 5366.76
| 13000 | 90.35 | 90.11 | 6782.43 | 603.15 | 5434.96 | 5466.39
| 13100 | 90.35 | 90.11 | 6781.82 | 602.96 | 5534.95 | 5566.02
| 13200 | 90.35 | 90.11 | 6781.2 | 602.77 | 5634.95 | 5665.65
| 13300 | 90.35 | 90.11 | 6780.59 | 602.58 | 5734.95 | 5765.28
| 13400 | 90.35 | 90.11 | 6779.97 | 602.39 | 5834.95 | 5864.91
| 13500 | 90.35 | 90.11 | 6779.36 | 602.2 | 5934.95 | 5964.54
| 13600 | 90.35 | 90.11 | 6778.74 | 602.01 | 6034.94 | 6064.17
| 13700 | 90.35 | 90.11 | 6778.12 | 601.82 | 6134.94 | 6163.8
| 13800 | 90.35 | 90.11 | 6777.51 | 601.63 | 6234.94 | 6263.43
| 13900 | 90.35 | 90.11 | 6776.89 | 601.44 | 6334.94 | 6363.06
| 14000 | 90.35 | 90.11 | 6776.28 | 601.25 | 6434.94 | 6462.69
| 14100 | 90.35 | 90.11 | 6775.66 | 601.06 | 6534.93 | 6562.32
| 14200 | 90.35 | 90.11 | 6775.04 | 600.87 | 6634.93 | 6661.95
| 14300 | 90.35 | 90.11 | 6774.43 | 600.68 | 6734.93 | 6761.58
| 14400 | 90.35 | 90.11 | 6773.81 | 600.49 | 6834.93 | 6861.21
| 14500 | 90.35 | 90.11 | 6773.2 | 600.29 | 6934.92 | 6960.84
| 14600 | 90.35 | 90.11 | 6772.58 | 600.1 | 7034.92 | 7060.47
| 14694.01 | 90.35 | 90.11 | 6772 | 599.92 | 7128.93 | 7154.13

## Lookup (hidden)
North Reference | RetunValue | Grid Type | ReturnValue | Deviation Indicator | ReturnValue
| 2 |  | 0 |  | 4
True |  | SPCS-Colorado Central-NAD27 |  | Directional
Grid |  | SPCS-Colorado Central-NAD83 |  | High Angle
|  | SPCS-Colorado North-NAD27 |  | Horizontal
SPCS-Colorado North-NAD83
SPCS-Colorado South-NAD27
SPCS-Colorado South-NAD83
UTM-Zone 12 NAD27
UTM-Zone 12 NAD83
UTM-Zone 13 NAD27
UTM-Zone 13 NAD83