## Data
Header Information | measured depth (ft) | inclination (°) | azimuth (°) | true vertical depth (ft) | northing +N/-S (ft) | easting +E/-W (ft) | Vsec (ft)
Operator Name | 0 | 0 | 0 | 0 | 0 | 0 | 0
PDC ENERGY | 100 | 0 | 0 | 100 | 0 | 0 | 0
Operator Number | 200 | 0 | 0 | 200 | 0 | 0 | 0
69175 | 300 | 0 | 0 | 300 | 0 | 0 | 0
Well Name and Number | 400 | 0 | 0 | 400 | 0 | 0 | 0
HEN 09N | 500 | 0 | 0 | 500 | 0 | 0 | 0
API Number (if available) | 600 | 0 | 0 | 600 | 0 | 0 | 0
| 700 | 0 | 0 | 700 | 0 | 0 | 0
Location: QQ SEC TWP RGE | 800 | 0 | 0 | 800 | 0 | 0 | 0
SW NE SEC 8 T4N R64W | 900 | 0 | 0 | 900 | 0 | 0 | 0
Citing Type: Planned or Actual | 1000 | 0 | 0 | 1000 | 0 | 0 | 0
Planned | 1100 | 0 | 0 | 1100 | 0 | 0 | 0
Deviation Indicator | 1200 | 2 | 280.11 | 1199.98 | 0.31 | -1.72 | -1.71
Horizontal | 1300 | 4 | 280.11 | 1299.84 | 1.23 | -6.87 | -6.84
North Reference | 1400 | 6 | 280.11 | 1399.45 | 2.76 | -15.45 | -15.39
True | 1500 | 8 | 280.11 | 1498.7 | 4.9 | -27.45 | -27.34
Grid Type | 1600 | 10 | 280.11 | 1597.47 | 7.64 | -42.85 | -42.68
#VALUE! | 1700 | 12 | 280.11 | 1695.62 | 10.99 | -61.63 | -61.38
| 1800 | 12.29 | 280.11 | 1793.34 | 14.72 | -82.55 | -82.22
| 1900 | 12.29 | 280.11 | 1891.05 | 18.46 | -103.51 | -103.09
| 2000 | 12.29 | 280.11 | 1988.76 | 22.2 | -124.46 | -123.97
| 2100 | 12.29 | 280.11 | 2086.46 | 25.94 | -145.42 | -144.84
| 2200 | 12.29 | 280.11 | 2184.17 | 29.67 | -166.38 | -165.71
| 2300 | 12.29 | 280.11 | 2281.88 | 33.41 | -187.33 | -186.58
| 2400 | 12.29 | 280.11 | 2379.59 | 37.15 | -208.29 | -207.46
| 2500 | 12.29 | 280.11 | 2477.3 | 40.89 | -229.24 | -228.33
| 2600 | 12.29 | 280.11 | 2575 | 44.62 | -250.2 | -249.2
| 2700 | 12.29 | 280.11 | 2672.71 | 48.36 | -271.16 | -270.07
| 2800 | 12.29 | 280.11 | 2770.42 | 52.1 | -292.11 | -290.95
| 2900 | 12.29 | 280.11 | 2868.13 | 55.84 | -313.07 | -311.82
| 3000 | 12.29 | 280.11 | 2965.84 | 59.57 | -334.03 | -332.69
| 3100 | 12.29 | 280.11 | 3063.54 | 63.31 | -354.98 | -353.57
| 3200 | 12.29 | 280.11 | 3161.25 | 67.05 | -375.94 | -374.44
| 3300 | 12.29 | 280.11 | 3258.96 | 70.79 | -396.89 | -395.31
| 3400 | 12.29 | 280.11 | 3356.67 | 74.52 | -417.85 | -416.18
| 3500 | 12.29 | 280.11 | 3454.38 | 78.26 | -438.81 | -437.06
| 3600 | 12.29 | 280.11 | 3552.08 | 82 | -459.76 | -457.93
| 3700 | 12.29 | 280.11 | 3649.79 | 85.74 | -480.72 | -478.8
| 3800 | 12.29 | 280.11 | 3747.5 | 89.47 | -501.68 | -499.67
| 3900 | 12.29 | 280.11 | 3845.21 | 93.21 | -522.63 | -520.55
| 4000 | 12.29 | 280.11 | 3942.92 | 96.95 | -543.59 | -541.42
| 4100 | 12.29 | 280.11 | 4040.62 | 100.69 | -564.54 | -562.29
| 4200 | 12.29 | 280.11 | 4138.33 | 104.42 | -585.5 | -583.16
| 4300 | 12.29 | 280.11 | 4236.04 | 108.16 | -606.46 | -604.04
| 4400 | 12.29 | 280.11 | 4333.75 | 111.9 | -627.41 | -624.91
| 4500 | 12.29 | 280.11 | 4431.46 | 115.64 | -648.37 | -645.78
| 4600 | 12.29 | 280.11 | 4529.16 | 119.37 | -669.33 | -666.65
| 4700 | 12.29 | 280.11 | 4626.87 | 123.11 | -690.28 | -687.53
| 4800 | 12.29 | 280.11 | 4724.58 | 126.85 | -711.24 | -708.4
| 4900 | 12.29 | 280.11 | 4822.29 | 130.59 | -732.19 | -729.27
| 5000 | 12.29 | 280.11 | 4920 | 134.33 | -753.15 | -750.14
| 5100 | 12.29 | 280.11 | 5017.71 | 138.06 | -774.11 | -771.02
| 5200 | 12.29 | 280.11 | 5115.41 | 141.8 | -795.06 | -791.89
| 5300 | 12.29 | 280.11 | 5213.12 | 145.54 | -816.02 | -812.76
| 5400 | 12.29 | 280.11 | 5310.83 | 149.28 | -836.98 | -833.64
| 5500 | 12.29 | 280.11 | 5408.54 | 153.01 | -857.93 | -854.51
| 5600 | 10.65 | 280.11 | 5506.48 | 156.55 | -877.75 | -874.25
| 5700 | 8.65 | 280.11 | 5605.07 | 159.49 | -894.25 | -890.68
| 5800 | 6.65 | 280.11 | 5704.17 | 161.83 | -907.36 | -903.73
| 5900 | 4.65 | 280.11 | 5803.68 | 163.56 | -917.04 | -913.38
| 6000 | 2.65 | 280.11 | 5903.47 | 164.67 | -923.31 | -919.62
| 6100 | 0.65 | 280.11 | 6003.43 | 165.18 | -926.14 | -922.44
| 6200 | 0 | 0 | 6103.43 | 165.21 | -926.32 | -922.62
| 6300 | 5.41 | 90.11 | 6203.33 | 165.2 | -923.13 | -919.44
| 6400 | 13.41 | 90.11 | 6301.9 | 165.17 | -906.8 | -903.11
| 6500 | 21.41 | 90.11 | 6397.24 | 165.12 | -876.91 | -873.23
| 6600 | 29.41 | 90.11 | 6487.5 | 165.03 | -834.04 | -830.37
| 6700 | 37.41 | 90.11 | 6570.91 | 164.93 | -779.03 | -775.37
| 6800 | 45.41 | 90.11 | 6645.85 | 164.8 | -712.94 | -709.3
| 6900 | 53.41 | 90.11 | 6710.87 | 164.65 | -637.07 | -633.45
| 7000 | 61.41 | 90.11 | 6764.69 | 164.49 | -552.88 | -549.29
| 7100 | 69.41 | 90.11 | 6806.27 | 164.32 | -462.03 | -458.45
| 7200 | 77.41 | 90.11 | 6834.8 | 164.13 | -366.27 | -362.72
| 7300 | 85.41 | 90.11 | 6849.73 | 163.94 | -267.47 | -263.95
| 7400 | 90.58 | 90.11 | 6851.64 | 163.75 | -167.54 | -164.04
| 7500 | 90.58 | 90.11 | 6850.63 | 163.56 | -67.54 | -64.07
| 7600 | 90.58 | 90.11 | 6849.61 | 163.37 | 32.45 | 35.9
| 7700 | 90.58 | 90.11 | 6848.6 | 163.18 | 132.45 | 135.86
| 7800 | 90.58 | 90.11 | 6847.59 | 162.99 | 232.44 | 235.83
| 7900 | 90.58 | 90.11 | 6846.57 | 162.8 | 332.43 | 335.8
| 8000 | 90.58 | 90.11 | 6845.56 | 162.61 | 432.43 | 435.77
| 8100 | 90.58 | 90.11 | 6844.54 | 162.42 | 532.42 | 535.74
| 8200 | 90.58 | 90.11 | 6843.53 | 162.23 | 632.42 | 635.71
| 8300 | 90.58 | 90.11 | 6842.52 | 162.04 | 732.41 | 735.67
| 8400 | 90.58 | 90.11 | 6841.5 | 161.85 | 832.41 | 835.64
| 8500 | 90.58 | 90.11 | 6840.48 | 161.66 | 932.4 | 935.61
| 8600 | 90.58 | 90.11 | 6839.47 | 161.47 | 1032.4 | 1035.58
| 8700 | 90.58 | 90.11 | 6838.45 | 161.28 | 1132.39 | 1135.55
| 8800 | 90.58 | 90.11 | 6837.44 | 161.1 | 1232.39 | 1235.52
| 8900 | 90.58 | 90.11 | 6836.42 | 160.91 | 1332.38 | 1335.48
| 9000 | 90.58 | 90.11 | 6835.4 | 160.72 | 1432.38 | 1435.45
| 9100 | 90.58 | 90.11 | 6834.39 | 160.54 | 1532.37 | 1535.42
| 9200 | 90.58 | 90.11 | 6833.37 | 160.35 | 1632.37 | 1635.39
| 9300 | 90.58 | 90.11 | 6832.35 | 160.16 | 1732.36 | 1735.36
| 9400 | 90.58 | 90.11 | 6831.33 | 159.98 | 1832.35 | 1835.33
| 9500 | 90.58 | 90.11 | 6830.31 | 159.79 | 1932.35 | 1935.29
| 9600 | 90.58 | 90.11 | 6829.29 | 159.61 | 2032.34 | 2035.26
| 9700 | 90.58 | 90.11 | 6828.28 | 159.42 | 2132.34 | 2135.23
| 9800 | 90.58 | 90.11 | 6827.26 | 159.24 | 2232.33 | 2235.2
| 9900 | 90.58 | 90.11 | 6826.24 | 159.05 | 2332.33 | 2335.17
| 10000 | 90.58 | 90.11 | 6825.22 | 158.87 | 2432.32 | 2435.14
| 10100 | 90.58 | 90.1 | 6824.2 | 158.69 | 2532.32 | 2535.1
| 10200 | 90.58 | 90.1 | 6823.18 | 158.5 | 2632.31 | 2635.07
| 10300 | 90.58 | 90.1 | 6822.16 | 158.32 | 2732.31 | 2735.04
| 10400 | 90.59 | 90.1 | 6821.13 | 158.14 | 2832.3 | 2835.01
| 10500 | 90.59 | 90.1 | 6820.11 | 157.96 | 2932.3 | 2934.98
| 10600 | 90.59 | 90.1 | 6819.09 | 157.78 | 3032.29 | 3034.95
| 10700 | 90.59 | 90.1 | 6818.07 | 157.59 | 3132.29 | 3134.92
| 10800 | 90.59 | 90.1 | 6817.05 | 157.41 | 3232.28 | 3234.88
| 10900 | 90.59 | 90.1 | 6816.02 | 157.23 | 3332.27 | 3334.85
| 11000 | 90.59 | 90.1 | 6815 | 157.05 | 3432.27 | 3434.82
| 11100 | 90.59 | 90.1 | 6813.98 | 156.87 | 3532.26 | 3534.79
| 11200 | 90.59 | 90.1 | 6812.95 | 156.69 | 3632.26 | 3634.76
| 11300 | 90.59 | 90.1 | 6811.93 | 156.51 | 3732.25 | 3734.73
| 11400 | 90.59 | 90.1 | 6810.91 | 156.33 | 3832.25 | 3834.69
| 11500 | 90.59 | 90.1 | 6809.88 | 156.16 | 3932.24 | 3934.66
| 11600 | 90.59 | 90.1 | 6808.86 | 155.98 | 4032.24 | 4034.63
| 11700 | 90.59 | 90.1 | 6807.83 | 155.8 | 4132.23 | 4134.6
| 11800 | 90.59 | 90.1 | 6806.81 | 155.62 | 4232.23 | 4234.57
| 11900 | 90.59 | 90.1 | 6805.78 | 155.44 | 4332.22 | 4334.54
| 12000 | 90.59 | 90.1 | 6804.76 | 155.27 | 4432.21 | 4434.51
| 12100 | 90.59 | 90.1 | 6803.73 | 155.09 | 4532.21 | 4534.47
| 12200 | 90.59 | 90.1 | 6802.7 | 154.91 | 4632.2 | 4634.44
| 12300 | 90.59 | 90.1 | 6801.68 | 154.74 | 4732.2 | 4734.41
| 12400 | 90.59 | 90.1 | 6800.65 | 154.56 | 4832.19 | 4834.38
| 12500 | 90.59 | 90.1 | 6799.62 | 154.39 | 4932.19 | 4934.35
| 12600 | 90.59 | 90.1 | 6798.6 | 154.21 | 5032.18 | 5034.32
| 12700 | 90.59 | 90.1 | 6797.57 | 154.04 | 5132.18 | 5134.29
| 12800 | 90.59 | 90.1 | 6796.54 | 153.86 | 5232.17 | 5234.25
| 12900 | 90.59 | 90.1 | 6795.51 | 153.69 | 5332.17 | 5334.22
| 13000 | 90.59 | 90.1 | 6794.48 | 153.51 | 5432.16 | 5434.19
| 13100 | 90.59 | 90.1 | 6793.45 | 153.34 | 5532.16 | 5534.16
| 13200 | 90.59 | 90.1 | 6792.42 | 153.17 | 5632.15 | 5634.13
| 13300 | 90.59 | 90.1 | 6791.39 | 153 | 5732.14 | 5734.1
| 13400 | 90.59 | 90.1 | 6790.36 | 152.82 | 5832.14 | 5834.07
| 13500 | 90.59 | 90.1 | 6789.33 | 152.65 | 5932.13 | 5934.03
| 13600 | 90.59 | 90.1 | 6788.3 | 152.48 | 6032.13 | 6034
| 13700 | 90.59 | 90.1 | 6787.27 | 152.31 | 6132.12 | 6133.97
| 13800 | 90.59 | 90.1 | 6786.24 | 152.14 | 6232.12 | 6233.94
| 13900 | 90.59 | 90.1 | 6785.21 | 151.97 | 6332.11 | 6333.91
| 14000 | 90.59 | 90.1 | 6784.18 | 151.8 | 6432.11 | 6433.88
| 14100 | 90.59 | 90.1 | 6783.15 | 151.63 | 6532.1 | 6533.85
| 14200 | 90.59 | 90.1 | 6782.11 | 151.46 | 6632.09 | 6633.81
| 14300 | 90.59 | 90.1 | 6781.08 | 151.29 | 6732.09 | 6733.78
| 14400 | 90.59 | 90.1 | 6780.05 | 151.12 | 6832.08 | 6833.75
| 14500 | 90.59 | 90.1 | 6779.01 | 150.95 | 6932.08 | 6933.72
| 14600 | 90.59 | 90.1 | 6777.98 | 150.78 | 7032.07 | 7033.69
| 14694.91 | 90.59 | 90.1 | 6777 | 150.62 | 7126.98 | 7128.57

## Lookup (hidden)
North Reference | RetunValue | Grid Type | ReturnValue | Deviation Indicator | ReturnValue
| 2 |  | 0 |  | 4
True |  | SPCS-Colorado Central-NAD27 |  | Directional
Grid |  | SPCS-Colorado Central-NAD83 |  | High Angle
|  | SPCS-Colorado North-NAD27 |  | Horizontal
SPCS-Colorado North-NAD83
SPCS-Colorado South-NAD27
SPCS-Colorado South-NAD83
UTM-Zone 12 NAD27
UTM-Zone 12 NAD83
UTM-Zone 13 NAD27
UTM-Zone 13 NAD83