## Data
Header Information | measured depth (ft) | inclination (°) | azimuth (°) | true vertical depth (ft) | northing +N/-S (ft) | easting +E/-W (ft) | Vsec (ft)
Operator Name | 0 | 0 | 0 | 0 | 0 | 0 | 0
PDC ENERGY | 100 | 0 | 0 | 100 | 0 | 0 | 0
Operator Number | 200 | 0 | 0 | 200 | 0 | 0 | 0
69175 | 300 | 0 | 0 | 300 | 0 | 0 | 0
Well Name and Number | 400 | 0 | 0 | 400 | 0 | 0 | 0
HEN 15N | 500 | 0 | 0 | 500 | 0 | 0 | 0
API Number (if available) | 600 | 0 | 0 | 600 | 0 | 0 | 0
| 700 | 0 | 0 | 700 | 0 | 0 | 0
Location: QQ SEC TWP RGE | 800 | 0 | 0 | 800 | 0 | 0 | 0
SW NE SEC 8 T4N R64W | 900 | 0 | 0 | 900 | 0 | 0 | 0
Citing Type: Planned or Actual | 1000 | 0 | 0 | 1000 | 0 | 0 | 0
Planned | 1100 | 2 | 218.23 | 1099.98 | -1.37 | -1.08 | -0.84
Deviation Indicator | 1200 | 4 | 218.23 | 1199.84 | -5.48 | -4.32 | -3.35
Horizontal | 1300 | 6 | 218.23 | 1299.45 | -12.33 | -9.71 | -7.53
North Reference | 1400 | 8 | 218.23 | 1398.7 | -21.9 | -17.25 | -13.38
True | 1500 | 10 | 218.23 | 1497.47 | -34.19 | -26.94 | -20.89
Grid Type | 1600 | 12 | 218.23 | 1595.62 | -49.17 | -38.74 | -30.05
#VALUE! | 1700 | 14 | 218.23 | 1693.06 | -66.84 | -52.67 | -40.85
| 1800 | 16 | 218.23 | 1789.64 | -87.17 | -68.68 | -53.28
| 1900 | 18 | 218.23 | 1885.27 | -110.13 | -86.78 | -67.31
| 2000 | 20 | 218.23 | 1979.82 | -135.71 | -106.92 | -82.94
| 2100 | 20.49 | 218.23 | 2073.53 | -163.12 | -128.53 | -99.7
| 2200 | 20.49 | 218.23 | 2167.2 | -190.62 | -150.19 | -116.5
| 2300 | 20.49 | 218.23 | 2260.87 | -218.11 | -171.85 | -133.31
| 2400 | 20.49 | 218.23 | 2354.55 | -245.61 | -193.52 | -150.11
| 2500 | 20.49 | 218.23 | 2448.22 | -273.11 | -215.18 | -166.92
| 2600 | 20.49 | 218.23 | 2541.89 | -300.6 | -236.85 | -183.72
| 2700 | 20.49 | 218.23 | 2635.56 | -328.1 | -258.51 | -200.53
| 2800 | 20.49 | 218.23 | 2729.24 | -355.59 | -280.17 | -217.33
| 2900 | 20.49 | 218.23 | 2822.91 | -383.09 | -301.84 | -234.14
| 3000 | 20.49 | 218.23 | 2916.58 | -410.58 | -323.5 | -250.94
| 3100 | 20.49 | 218.23 | 3010.26 | -438.08 | -345.17 | -267.75
| 3200 | 20.49 | 218.23 | 3103.93 | -465.57 | -366.83 | -284.55
| 3300 | 20.49 | 218.23 | 3197.6 | -493.07 | -388.49 | -301.35
| 3400 | 20.49 | 218.23 | 3291.28 | -520.56 | -410.16 | -318.16
| 3500 | 20.49 | 218.23 | 3384.95 | -548.06 | -431.82 | -334.96
| 3600 | 20.49 | 218.23 | 3478.62 | -575.55 | -453.48 | -351.77
| 3700 | 20.49 | 218.23 | 3572.3 | -603.05 | -475.15 | -368.57
| 3800 | 20.49 | 218.23 | 3665.97 | -630.54 | -496.81 | -385.38
| 3900 | 20.49 | 218.23 | 3759.64 | -658.04 | -518.48 | -402.18
| 4000 | 20.49 | 218.23 | 3853.32 | -685.53 | -540.14 | -418.99
| 4100 | 20.49 | 218.23 | 3946.99 | -713.03 | -561.8 | -435.79
| 4200 | 20.49 | 218.23 | 4040.66 | -740.53 | -583.47 | -452.6
| 4300 | 20.49 | 218.23 | 4134.34 | -768.02 | -605.13 | -469.4
| 4400 | 20.49 | 218.23 | 4228.01 | -795.52 | -626.8 | -486.21
| 4500 | 20.49 | 218.23 | 4321.68 | -823.01 | -648.46 | -503.01
| 4600 | 20.49 | 218.23 | 4415.36 | -850.51 | -670.12 | -519.82
| 4700 | 20.49 | 218.23 | 4509.03 | -878 | -691.79 | -536.62
| 4800 | 20.49 | 218.23 | 4602.7 | -905.5 | -713.45 | -553.42
| 4900 | 20.49 | 218.23 | 4696.38 | -932.99 | -735.11 | -570.23
| 5000 | 20.49 | 218.23 | 4790.05 | -960.49 | -756.78 | -587.03
| 5100 | 20.49 | 218.23 | 4883.72 | -987.98 | -778.44 | -603.84
| 5200 | 20.49 | 218.23 | 4977.4 | -1015.48 | -800.11 | -620.64
| 5300 | 20.32 | 218.23 | 5071.07 | -1042.96 | -821.76 | -637.44
| 5400 | 18.32 | 218.23 | 5165.44 | -1068.95 | -842.24 | -653.32
| 5500 | 16.32 | 218.23 | 5260.9 | -1092.33 | -860.66 | -667.61
| 5600 | 14.32 | 218.23 | 5357.34 | -1113.08 | -877.01 | -680.3
| 5700 | 12.32 | 218.23 | 5454.65 | -1131.18 | -891.27 | -691.36
| 5800 | 10.32 | 218.23 | 5552.7 | -1146.59 | -903.41 | -700.78
| 5900 | 8.32 | 218.23 | 5651.37 | -1159.31 | -913.43 | -708.55
| 6000 | 6.32 | 218.23 | 5750.55 | -1169.32 | -921.32 | -714.67
| 6100 | 4.32 | 218.23 | 5850.12 | -1176.6 | -927.05 | -719.12
| 6200 | 2.32 | 218.23 | 5949.94 | -1181.15 | -930.64 | -721.9
| 6300 | 0.32 | 218.23 | 6049.91 | -1182.96 | -932.06 | -723
| 6400 | 0 | 0 | 6149.91 | -1182.99 | -932.09 | -723.02
| 6500 | 6.72 | 90.1 | 6249.72 | -1183 | -927.16 | -718.16
| 6600 | 14.72 | 90.1 | 6347.89 | -1183.03 | -908.57 | -699.82
| 6700 | 22.72 | 90.1 | 6442.52 | -1183.09 | -876.5 | -668.19
| 6800 | 30.72 | 90.1 | 6531.77 | -1183.17 | -831.57 | -623.86
| 6900 | 38.72 | 90.1 | 6613.9 | -1183.27 | -774.65 | -567.72
| 7000 | 46.72 | 90.1 | 6687.3 | -1183.39 | -706.86 | -500.85
| 7100 | 54.72 | 90.1 | 6750.55 | -1183.53 | -629.51 | -424.55
| 7200 | 62.72 | 90.1 | 6802.43 | -1183.68 | -544.11 | -340.31
| 7300 | 70.72 | 90.1 | 6841.91 | -1183.84 | -452.33 | -249.76
| 7400 | 78.72 | 90.1 | 6868.24 | -1184.01 | -355.94 | -154.68
| 7500 | 86.72 | 90.1 | 6880.89 | -1184.19 | -256.83 | -56.91
| 7600 | 90.78 | 90.1 | 6881.33 | -1184.36 | -156.85 | 41.71
| 7700 | 90.78 | 90.1 | 6879.96 | -1184.54 | -56.86 | 140.34
| 7800 | 90.78 | 90.1 | 6878.6 | -1184.72 | 43.13 | 238.98
| 7900 | 90.78 | 90.1 | 6877.24 | -1184.89 | 143.12 | 337.62
| 8000 | 90.78 | 90.1 | 6875.88 | -1185.07 | 243.11 | 436.25
| 8100 | 90.78 | 90.1 | 6874.52 | -1185.25 | 343.1 | 534.89
| 8200 | 90.78 | 90.1 | 6873.16 | -1185.43 | 443.09 | 633.52
| 8300 | 90.78 | 90.1 | 6871.8 | -1185.6 | 543.08 | 732.16
| 8400 | 90.78 | 90.1 | 6870.44 | -1185.78 | 643.07 | 830.79
| 8500 | 90.78 | 90.1 | 6869.07 | -1185.96 | 743.06 | 929.43
| 8600 | 90.78 | 90.1 | 6867.71 | -1186.13 | 843.05 | 1028.07
| 8700 | 90.78 | 90.1 | 6866.35 | -1186.31 | 943.04 | 1126.7
| 8800 | 90.78 | 90.1 | 6864.99 | -1186.49 | 1043.03 | 1225.34
| 8900 | 90.78 | 90.1 | 6863.63 | -1186.66 | 1143.02 | 1323.97
| 9000 | 90.78 | 90.1 | 6862.27 | -1186.84 | 1243.01 | 1422.61
| 9100 | 90.78 | 90.1 | 6860.91 | -1187.02 | 1343.01 | 1521.24
| 9200 | 90.78 | 90.1 | 6859.54 | -1187.2 | 1443 | 1619.88
| 9300 | 90.78 | 90.1 | 6858.18 | -1187.37 | 1542.99 | 1718.52
| 9400 | 90.78 | 90.1 | 6856.82 | -1187.55 | 1642.98 | 1817.15
| 9500 | 90.78 | 90.1 | 6855.46 | -1187.73 | 1742.97 | 1915.79
| 9600 | 90.78 | 90.1 | 6854.1 | -1187.9 | 1842.96 | 2014.42
| 9700 | 90.78 | 90.1 | 6852.74 | -1188.08 | 1942.95 | 2113.06
| 9800 | 90.78 | 90.1 | 6851.38 | -1188.26 | 2042.94 | 2211.69
| 9900 | 90.78 | 90.1 | 6850.02 | -1188.44 | 2142.93 | 2310.33
| 10000 | 90.78 | 90.1 | 6848.65 | -1188.61 | 2242.92 | 2408.96
| 10100 | 90.78 | 90.1 | 6847.29 | -1188.79 | 2342.91 | 2507.6
| 10200 | 90.78 | 90.1 | 6845.93 | -1188.97 | 2442.9 | 2606.24
| 10300 | 90.78 | 90.1 | 6844.57 | -1189.14 | 2542.89 | 2704.87
| 10400 | 90.78 | 90.1 | 6843.21 | -1189.32 | 2642.88 | 2803.51
| 10500 | 90.78 | 90.1 | 6841.85 | -1189.5 | 2742.87 | 2902.14
| 10600 | 90.78 | 90.1 | 6840.49 | -1189.67 | 2842.86 | 3000.78
| 10700 | 90.78 | 90.1 | 6839.13 | -1189.85 | 2942.85 | 3099.41
| 10800 | 90.78 | 90.1 | 6837.76 | -1190.03 | 3042.84 | 3198.05
| 10900 | 90.78 | 90.1 | 6836.4 | -1190.21 | 3142.84 | 3296.69
| 11000 | 90.78 | 90.1 | 6835.04 | -1190.38 | 3242.83 | 3395.32
| 11100 | 90.78 | 90.1 | 6833.68 | -1190.56 | 3342.82 | 3493.96
| 11200 | 90.78 | 90.1 | 6832.32 | -1190.74 | 3442.81 | 3592.59
| 11300 | 90.78 | 90.1 | 6830.96 | -1190.91 | 3542.8 | 3691.23
| 11400 | 90.78 | 90.1 | 6829.6 | -1191.09 | 3642.79 | 3789.86
| 11500 | 90.78 | 90.1 | 6828.23 | -1191.27 | 3742.78 | 3888.5
| 11600 | 90.78 | 90.1 | 6826.87 | -1191.45 | 3842.77 | 3987.14
| 11700 | 90.78 | 90.1 | 6825.51 | -1191.62 | 3942.76 | 4085.77
| 11800 | 90.78 | 90.1 | 6824.15 | -1191.8 | 4042.75 | 4184.41
| 11900 | 90.78 | 90.1 | 6822.79 | -1191.98 | 4142.74 | 4283.04
| 12000 | 90.78 | 90.1 | 6821.43 | -1192.15 | 4242.73 | 4381.68
| 12100 | 90.78 | 90.1 | 6820.07 | -1192.33 | 4342.72 | 4480.31
| 12200 | 90.78 | 90.1 | 6818.71 | -1192.51 | 4442.71 | 4578.95
| 12300 | 90.78 | 90.1 | 6817.34 | -1192.68 | 4542.7 | 4677.59
| 12400 | 90.78 | 90.1 | 6815.98 | -1192.86 | 4642.69 | 4776.22
| 12500 | 90.78 | 90.1 | 6814.62 | -1193.04 | 4742.68 | 4874.86
| 12600 | 90.78 | 90.1 | 6813.26 | -1193.22 | 4842.68 | 4973.49
| 12700 | 90.78 | 90.1 | 6811.9 | -1193.39 | 4942.67 | 5072.13
| 12800 | 90.78 | 90.1 | 6810.54 | -1193.57 | 5042.66 | 5170.76
| 12900 | 90.78 | 90.1 | 6809.18 | -1193.75 | 5142.65 | 5269.4
| 13000 | 90.78 | 90.1 | 6807.81 | -1193.92 | 5242.64 | 5368.04
| 13100 | 90.78 | 90.1 | 6806.45 | -1194.1 | 5342.63 | 5466.67
| 13200 | 90.78 | 90.1 | 6805.09 | -1194.28 | 5442.62 | 5565.31
| 13300 | 90.78 | 90.1 | 6803.73 | -1194.46 | 5542.61 | 5663.94
| 13400 | 90.78 | 90.1 | 6802.37 | -1194.63 | 5642.6 | 5762.58
| 13500 | 90.78 | 90.1 | 6801.01 | -1194.81 | 5742.59 | 5861.21
| 13600 | 90.78 | 90.1 | 6799.65 | -1194.99 | 5842.58 | 5959.85
| 13700 | 90.78 | 90.1 | 6798.29 | -1195.16 | 5942.57 | 6058.48
| 13800 | 90.78 | 90.1 | 6796.92 | -1195.34 | 6042.56 | 6157.12
| 13900 | 90.78 | 90.1 | 6795.56 | -1195.52 | 6142.55 | 6255.76
| 14000 | 90.78 | 90.1 | 6794.2 | -1195.69 | 6242.54 | 6354.39
| 14100 | 90.78 | 90.1 | 6792.84 | -1195.87 | 6342.53 | 6453.03
| 14200 | 90.78 | 90.1 | 6791.48 | -1196.05 | 6442.52 | 6551.66
| 14300 | 90.78 | 90.1 | 6790.12 | -1196.23 | 6542.52 | 6650.3
| 14400 | 90.78 | 90.1 | 6788.76 | -1196.4 | 6642.51 | 6748.93
| 14500 | 90.78 | 90.1 | 6787.4 | -1196.58 | 6742.5 | 6847.57
| 14600 | 90.78 | 90.1 | 6786.03 | -1196.76 | 6842.49 | 6946.21
| 14700 | 90.78 | 90.1 | 6784.67 | -1196.93 | 6942.48 | 7044.84
| 14800 | 90.78 | 90.1 | 6783.31 | -1197.11 | 7042.47 | 7143.48
| 14877.74 | 90.78 | 90.1 | 6782 | -1197.24 | 7120.2 | 7220.16

## Lookup (hidden)
North Reference | RetunValue | Grid Type | ReturnValue | Deviation Indicator | ReturnValue
| 2 |  | 0 |  | 4
True |  | SPCS-Colorado Central-NAD27 |  | Directional
Grid |  | SPCS-Colorado Central-NAD83 |  | High Angle
|  | SPCS-Colorado North-NAD27 |  | Horizontal
SPCS-Colorado North-NAD83
SPCS-Colorado South-NAD27
SPCS-Colorado South-NAD83
UTM-Zone 12 NAD27
UTM-Zone 12 NAD83
UTM-Zone 13 NAD27
UTM-Zone 13 NAD83