## Data
Header Information | measured depth (ft) | inclination (°) | azimuth (°) | true vertical depth (ft) | northing +N/-S (ft) | easting +E/-W (ft)
Operator Name | 0 | 0 | 0 | 0 | 0 | 0
Caerus Oil & Gas | 30 | 0 | 0 | 30 | 0 | 0
Operator Number | 60 | 1.26 | 15.87 | 60 | 0.3 | 0.1
86610 | 90 | 1.18 | 24.69 | 90 | 0.9 | 0.3
Well Name and Number | 118 | 1 | 46.44 | 118 | 1.3 | 0.6
BJU G35 Fed #15A-35-496 | 245 | 3.4 | 204.4 | 244.9 | -1.3 | -0.1
API Number (if available) | 336 | 5.6 | 212.3 | 335.6 | -7.5 | -3.6
05-045-24333 | 428 | 8.1 | 209.3 | 427 | -17 | -9.2
Location: QQ SEC TWP RGE | 520 | 10.4 | 216.7 | 517.8 | -29.3 | -17.3
SWNE 35 4S96W 6 | 614 | 12.7 | 219.2 | 609.9 | -44.1 | -28.9
Citing Type: Planned or Actual | 709 | 15.3 | 218.5 | 702 | -62 | -43.3
Actual | 805 | 17.9 | 217.2 | 794 | -83.7 | -60.2
Deviation Indicator | 898 | 18.9 | 216 | 882.3 | -107.2 | -77.7
Directional | 993 | 20.1 | 213.6 | 971.8 | -133.3 | -95.7
North Reference | 1087 | 22 | 212.3 | 1059.5 | -161.6 | -114.1
True | 1182 | 22.7 | 216.7 | 1147.4 | -191.4 | -134.5
Grid Type | 1277 | 22 | 215.6 | 1235.3 | -220.5 | -155.9
#VALUE! | 1371 | 22.8 | 214.6 | 1322.2 | -249.8 | -176.4
| 1466 | 23.4 | 214.2 | 1409.6 | -280.6 | -197.5
| 1560 | 23.6 | 213.6 | 1495.8 | -311.7 | -218.4
| 1655 | 24.1 | 213.1 | 1582.7 | -343.8 | -239.5
| 1750 | 24.4 | 213.1 | 1669.3 | -376.5 | -260.8
| 1844 | 23.3 | 213.6 | 1755.3 | -408.2 | -281.7
| 1940 | 23.8 | 212.7 | 1843.3 | -440.3 | -302.7
| 2033 | 23 | 212.7 | 1928.6 | -471.4 | -322.6
| 2128 | 22.5 | 215.4 | 2016.2 | -501.9 | -343.2
| 2223 | 23.4 | 215.9 | 2103.7 | -532 | -364.8
| 2318 | 23.8 | 213 | 2190.8 | -563.3 | -386.3
| 2412 | 23.4 | 213.1 | 2276.9 | -594.9 | -406.8
| 2507 | 23.4 | 214.1 | 2364.1 | -626.3 | -427.7
| 2601 | 23.2 | 215.7 | 2450.4 | -656.8 | -449
| 2696 | 22.9 | 215.9 | 2537.8 | -687 | -470.7
| 2791 | 22.9 | 215 | 2625.3 | -717.1 | -492.2
| 2885 | 23.3 | 213.6 | 2711.8 | -747.5 | -512.9
| 2962 | 23.3 | 213.6 | 2782.5 | -772.9 | -529.8
| 3077 | 21.1 | 212.6 | 2889 | -809.3 | -553.5
| 3171 | 20.5 | 212 | 2976.9 | -837.5 | -571.4
| 3266 | 20.1 | 211.2 | 3066 | -865.6 | -588.7
| 3360 | 19.6 | 211.1 | 3154.4 | -892.9 | -605.2
| 3455 | 20.1 | 214.3 | 3243.7 | -920 | -622.6
| 3550 | 19.5 | 214 | 3333.1 | -946.6 | -640.7
| 3644 | 20 | 217.5 | 3421.6 | -972.4 | -659.2
| 3739 | 20.8 | 219.3 | 3510.6 | -998.3 | -679.8
| 3833 | 21.9 | 220.9 | 3598.2 | -1024.5 | -701.8
| 3928 | 22.1 | 220.5 | 3686.3 | -1051.5 | -725
| 4023 | 23.5 | 216 | 3773.9 | -1080.4 | -747.8
| 4117 | 24.6 | 216.2 | 3859.7 | -1111.4 | -770.4
| 4212 | 24.1 | 216.7 | 3946.2 | -1142.9 | -793.6
| 4306 | 25.1 | 216.2 | 4031.7 | -1174.3 | -816.9
| 4401 | 24.4 | 215.9 | 4118 | -1206.5 | -840.3
| 4496 | 25.4 | 216.4 | 4204.1 | -1238.8 | -863.9
| 4590 | 24.3 | 216.3 | 4289.4 | -1270.6 | -887.3
| 4685 | 25.8 | 215.8 | 4375.5 | -1303.1 | -911
| 4780 | 25.3 | 216.7 | 4461.2 | -1336.2 | -935.2
| 4874 | 25 | 217.7 | 4546.3 | -1368 | -959.3
| 4969 | 24.7 | 217.4 | 4632.5 | -1399.7 | -983.7
| 5063 | 24.7 | 216.2 | 4717.9 | -1431.1 | -1007.2
| 5158 | 24 | 216 | 4804.5 | -1462.8 | -1030.3
| 5253 | 25.6 | 211.5 | 4890.7 | -1495.9 | -1052.4
| 5348 | 24.6 | 212.4 | 4976.7 | -1530.1 | -1073.7
| 5442 | 24 | 213.6 | 5062.4 | -1562.5 | -1094.7
| 5537 | 25 | 212.2 | 5148.8 | -1595.6 | -1116.1
| 5631 | 25.1 | 211.6 | 5234 | -1629.4 | -1137.2
| 5726 | 24.1 | 212.6 | 5320.4 | -1662.9 | -1158.2
| 5821 | 25 | 215.7 | 5406.8 | -1695.5 | -1180.3
| 5915 | 24.7 | 216.7 | 5492.1 | -1727.4 | -1203.7
| 6010 | 24.3 | 215.6 | 5578.5 | -1759.2 | -1226.9
| 6105 | 23.8 | 216 | 5665.3 | -1790.6 | -1249.6
| 6199 | 23.4 | 217.1 | 5751.4 | -1820.9 | -1272
| 6294 | 22.6 | 216.9 | 5838.9 | -1850.5 | -1294.3
| 6388 | 21.1 | 216.7 | 5926.1 | -1878.5 | -1315.3
| 6483 | 19.8 | 216.5 | 6015.1 | -1905.2 | -1335
| 6578 | 17.6 | 215.9 | 6105.1 | -1929.7 | -1353
| 6673 | 18.3 | 215.3 | 6195.5 | -1953.5 | -1370.1
| 6767 | 17.5 | 214.1 | 6284.9 | -1977.3 | -1386.5
| 6862 | 16.6 | 212.8 | 6375.8 | -2000.5 | -1401.9
| 6957 | 17.1 | 215 | 6466.7 | -2023.4 | -1417.3
| 7051 | 16.6 | 214.5 | 6556.6 | -2045.8 | -1432.8
| 7146 | 16.3 | 213.3 | 6647.8 | -2068.1 | -1447.8
| 7240 | 16.1 | 213.4 | 6738 | -2090 | -1462.2
| 7335 | 16 | 213.8 | 6829.3 | -2111.9 | -1476.7
| 7430 | 15.6 | 213 | 6920.7 | -2133.5 | -1491
| 7524 | 14.9 | 212.1 | 7011.4 | -2154.3 | -1504.3
| 7619 | 14.8 | 212.3 | 7103.3 | -2174.9 | -1517.3
| 7713 | 14.4 | 212.4 | 7194.2 | -2194.9 | -1529.9
| 7808 | 12.7 | 211.6 | 7286.6 | -2213.8 | -1541.7
| 7903 | 11.9 | 210.3 | 7379.4 | -2231.1 | -1552.2
| 7997 | 9.9 | 213.8 | 7471.7 | -2246.2 | -1561.5
| 8092 | 8.1 | 214.4 | 7565.5 | -2258.5 | -1569.9
| 8187 | 6.7 | 212.1 | 7659.7 | -2268.7 | -1576.6
| 8282 | 4.7 | 200.4 | 7754.2 | -2277.1 | -1580.9
| 8376 | 3.6 | 183 | 7848 | -2283.7 | -1582.4
| 8471 | 1.7 | 197.1 | 7942.9 | -2288 | -1583
| 8565 | 1.1 | 325.3 | 8036.9 | -2288.6 | -1583.9
| 8660 | 1.9 | 328.1 | 8131.9 | -2286.5 | -1585.2
| 8754 | 1.8 | 318.9 | 8225.8 | -2284 | -1587
| 8849 | 1.8 | 311.1 | 8320.8 | -2281.9 | -1589.1
| 8943 | 1.4 | 307.1 | 8414.7 | -2280.3 | -1591.2
| 9038 | 1.5 | 292.7 | 8509.7 | -2279.1 | -1593.2
| 9133 | 1.7 | 276.2 | 8604.7 | -2278.5 | -1595.8
| 9227 | 0.4 | 292.6 | 8698.6 | -2278.2 | -1597.5
| 9322 | 1 | 93.2 | 8793.6 | -2278.1 | -1597
| 9416 | 1.1 | 96.6 | 8887.6 | -2278.3 | -1595.2
| 9511 | 0.9 | 117.3 | 8982.6 | -2278.7 | -1593.7
| 9606 | 0.3 | 172.1 | 9077.6 | -2279.3 | -1593
| 9700 | 0.7 | 202.6 | 9171.6 | -2280.1 | -1593.2
| 9795 | 0.9 | 214 | 9266.6 | -2281.2 | -1593.8
| 9889 | 1.3 | 212.8 | 9360.6 | -2282.7 | -1594.8
| 9984 | 1.3 | 179.8 | 9455.5 | -2284.7 | -1595.4
| 10078 | 1.2 | 157.4 | 9549.5 | -2286.7 | -1595
| 10173 | 1.1 | 173 | 9644.5 | -2288.5 | -1594.5
| 10267 | 1.1 | 174.6 | 9738.5 | -2290.3 | -1594.3
| 10362 | 1.3 | 178.1 | 9833.5 | -2292.3 | -1594.2
| 10456 | 1.3 | 183.3 | 9927.4 | -2294.4 | -1594.2
| 10551 | 1.1 | 187.2 | 10022.4 | -2296.4 | -1594.4
| 10645 | 1.2 | 198.6 | 10116.4 | -2298.2 | -1594.8
| 10740 | 1.7 | 209.7 | 10211.4 | -2300.4 | -1595.8
| 10835 | 1.8 | 222.8 | 10306.3 | -2302.7 | -1597.5
| 10929 | 1.5 | 218.5 | 10400.3 | -2304.8 | -1599.3
| 11024 | 1.7 | 217.9 | 10495.3 | -2306.8 | -1601
| 11118 | 1.5 | 221.2 | 10589.2 | -2308.9 | -1602.6
| 11212 | 1.6 | 225.3 | 10683.2 | -2310.7 | -1604.4
| 11307 | 1.7 | 241.4 | 10778.1 | -2312.3 | -1606.5
| 11402 | 1.7 | 240.6 | 10873.1 | -2313.7 | -1609
| 11496 | 2 | 236.8 | 10967.1 | -2315.3 | -1611.6
| 11591 | 2.8 | 237.8 | 11062 | -2317.4 | -1614.9
| 11686 | 3.2 | 239 | 11156.8 | -2320 | -1619.2
| 11780 | 3.5 | 238.8 | 11250.7 | -2322.9 | -1623.9
| 11875 | 3.7 | 240.7 | 11345.5 | -2325.9 | -1629
| 11993 | 3.6 | 242.5 | 11463.2 | -2329.4 | -1635.6
| 12051 | 3.6 | 242.5 | 11521.1 | -2331.1 | -1638.9

## Sheet1 (hidden)
Nichols Federal 0994-24-21E
Nichols 0994-24-21W
Nichols 0994-24-20W
Nichols Federal 0994-24-20E
Nichols Federal 0994-24-19E
Nichols 0994-24-19W
Nichols 0994-24-18W
Nichols Federal 0994-24-18E
Nichols Federal 0994-24-17E
Nichols 0994-24-17W
Nichols 0994-24-16E
Nichols 0994-24-15E
Nichols 0994-24-16W
Nichols 0994-24-13E
Nichols 0994-24-12E
Nichols 0994-24-12W
Nichols 0994-24-11W
Nichols 0994-24-11E
Nichols 0994-24-10E
Nichols 0994-24-10W

## Lookup (hidden)
North Reference | RetunValue | Grid Type | ReturnValue | Deviation Indicator | ReturnValue
| 2 |  | 0 |  | 2
True |  | SPCS-Colorado Central-NAD27 |  | Directional
Grid |  | SPCS-Colorado Central-NAD83 |  | High Angle
|  | SPCS-Colorado North-NAD27 |  | Horizontal
SPCS-Colorado North-NAD83
SPCS-Colorado South-NAD27
SPCS-Colorado South-NAD83
UTM-Zone 12 NAD27
UTM-Zone 12 NAD83
UTM-Zone 13 NAD27
UTM-Zone 13 NAD83