## Data
Header Information | measured depth (ft) | inclination (°) | azimuth (°) | true vertical depth (ft) | northing +N/-S (ft) | easting +E/-W (ft) | Remarks
Operator Name | 0 | 0 | 0 | 0 | 0 | 0
Caerus Piceance LLC. | 30 | 0 | 0 | 30 | 0 | 0
Operator Number | 60 | 0.51 | 254.19 | 60 | 0 | -0.1
10456 | 90 | 0.8 | 265.47 | 90 | -0.1 | -0.5
Well Name and Number | 119 | 0.95 | 270.11 | 119 | -0.1 | -0.9
BJU G35 FED #14D-35-496 | 240 | 1.8 | 242 | 240 | -1 | -3.6
API Number (if available) | 331 | 2.9 | 241.1 | 330.9 | -2.8 | -6.9
05-045-24345 | 422 | 4.1 | 229.7 | 421.7 | -6 | -11.4
Location: QQ SEC TWP RGE | 514 | 6 | 227.7 | 513.4 | -11.4 | -17.4
SWNW 35 4S96W 6 | 609 | 8.3 | 226.8 | 607.6 | -19.4 | -26.1
Citing Type: Planned or Actual | 703 | 11.3 | 221.6 | 700.2 | -30.9 | -37.2
Actual | 798 | 14.6 | 217.4 | 792.8 | -47.4 | -50.6
Deviation Indicator | 892 | 17.5 | 214.8 | 883.1 | -68.4 | -65.9
Directional | 987 | 17.8 | 212.8 | 973.7 | -92.4 | -81.9
North Reference | 1081 | 20.9 | 213.3 | 1062.3 | -118.5 | -98.9
True | 1176 | 22.3 | 215.1 | 1150.7 | -147.4 | -118.6
Grid Type | 1271 | 23.3 | 215.6 | 1238.2 | -177.4 | -139.9
#VALUE! | 1365 | 23.4 | 216.7 | 1324.5 | -207.5 | -161.8
| 1460 | 22.6 | 218.5 | 1412 | -236.9 | -184.5
| 1554 | 22.6 | 218.1 | 1498.8 | -265.2 | -206.9
| 1649 | 23.6 | 217.3 | 1586.2 | -294.7 | -229.7
| 1743 | 23.5 | 218.1 | 1672.3 | -324.4 | -252.6
| 1838 | 21.9 | 219.1 | 1760 | -353.1 | -275.5
| 1932 | 21.7 | 217.7 | 1847.2 | -380.5 | -297.2
| 2027 | 21.4 | 218.9 | 1935.6 | -407.8 | -318.8
| 2122 | 20.8 | 218.6 | 2024.2 | -434.5 | -340.2
| 2216 | 20 | 218.8 | 2112.3 | -460.1 | -360.7
| 2311 | 20 | 218.4 | 2201.6 | -485.5 | -381
| 2405 | 20.4 | 218.1 | 2289.8 | -511 | -401.1
| 2499 | 20.3 | 219.8 | 2378 | -536.4 | -421.6
| 2594 | 20.2 | 217.7 | 2467.1 | -562 | -442.2
| 2689 | 20.2 | 218.3 | 2556.2 | -587.9 | -462.4
| 2783 | 21.4 | 222.2 | 2644.1 | -613.3 | -484
| 2878 | 21.5 | 222.3 | 2732.5 | -639 | -507.3
| 2996 | 20 | 219.6 | 2842.9 | -670.6 | -534.7
| 3072 | 19.4 | 216.9 | 2914.4 | -690.7 | -550.6
| 3168 | 19 | 215.6 | 3005.1 | -716.1 | -569.3
| 3262 | 19.8 | 216.5 | 3093.8 | -741.4 | -587.6
| 3357 | 19.6 | 216.4 | 3183.2 | -767.1 | -606.7
| 3451 | 20.1 | 218.3 | 3271.6 | -792.5 | -626
| 3546 | 19.2 | 218.5 | 3361.1 | -817.5 | -645.9
| 3641 | 19.7 | 217.7 | 3450.7 | -842.4 | -665.4
| 3735 | 20.3 | 217.5 | 3539 | -867.9 | -685
| 3830 | 22.2 | 218.7 | 3627.5 | -895 | -706.3
| 3924 | 22.8 | 218.1 | 3714.4 | -923.2 | -728.6
| 4019 | 23.7 | 219.8 | 3801.7 | -952.3 | -752.2
| 4114 | 22.9 | 220.6 | 3888.9 | -981 | -776.4
| 4208 | 21.9 | 221.6 | 3975.8 | -1008 | -800
| 4303 | 23.1 | 220.4 | 4063.6 | -1035.5 | -823.8
| 4397 | 22.3 | 220.5 | 4150.3 | -1063.1 | -847.4
| 4492 | 23.5 | 217.3 | 4237.8 | -1091.9 | -870.5
| 4586 | 22.4 | 216.6 | 4324.4 | -1121.2 | -892.6
| 4681 | 21.7 | 218.1 | 4412.4 | -1149.5 | -914.2
| 4776 | 23 | 219.6 | 4500.3 | -1177.6 | -936.9
| 4870 | 23.2 | 220 | 4586.8 | -1206 | -960.5
| 4965 | 22.5 | 221 | 4674.3 | -1234 | -984.4
| 5060 | 23.2 | 219.6 | 4761.8 | -1262.2 | -1008.3
| 5154 | 24.5 | 219.2 | 4847.8 | -1291.5 | -1032.4
| 5249 | 24.7 | 219.7 | 4934.2 | -1322.1 | -1057.5
| 5344 | 23.3 | 218.9 | 5021 | -1352 | -1082
| 5439 | 24 | 218.6 | 5108 | -1381.7 | -1105.9
| 5533 | 23.5 | 218.4 | 5194 | -1411.3 | -1129.4
| 5628 | 24 | 217.8 | 5281 | -1441.4 | -1153
| 5722 | 24.6 | 216.1 | 5366.7 | -1472.3 | -1176.3
| 5817 | 23.6 | 216.5 | 5453.4 | -1503.6 | -1199.2
| 5911 | 22.9 | 216.7 | 5539.7 | -1533.4 | -1221.4
| 6006 | 22.8 | 215 | 5627.3 | -1563.3 | -1243
| 6101 | 22.5 | 215 | 5715 | -1593.2 | -1264
| 6195 | 21.7 | 215.1 | 5802.1 | -1622.2 | -1284.3
| 6290 | 20.6 | 215.8 | 5890.7 | -1650.1 | -1304.1
| 6385 | 19.3 | 215.6 | 5980 | -1676.4 | -1323.1
| 6479 | 19 | 217.5 | 6068.8 | -1701.2 | -1341.4
| 6574 | 18.7 | 220.3 | 6158.7 | -1725.1 | -1360.7
| 6669 | 17.4 | 219.7 | 6249 | -1747.6 | -1379.6
| 6763 | 18.5 | 220.6 | 6338.4 | -1769.8 | -1398.3
| 6858 | 18.5 | 220.4 | 6428.5 | -1792.7 | -1417.9
| 6953 | 18.1 | 221.2 | 6518.7 | -1815.3 | -1437.4
| 7047 | 16.4 | 219.5 | 6608.5 | -1836.5 | -1455.4
| 7142 | 15.8 | 219.5 | 6699.7 | -1856.8 | -1472.2
| 7237 | 15.4 | 218.6 | 6791.2 | -1876.7 | -1488.3
| 7331 | 14.8 | 218.3 | 6882 | -1895.9 | -1503.5
| 7426 | 14.7 | 218.2 | 6973.9 | -1914.9 | -1518.5
| 7520 | 12.7 | 218.8 | 7065.2 | -1932.3 | -1532.3
| 7615 | 12.4 | 218.9 | 7157.9 | -1948.4 | -1545.3
| 7710 | 10 | 221.3 | 7251.1 | -1962.5 | -1557.1
| 7804 | 8.5 | 221.7 | 7343.9 | -1973.8 | -1567.1
| 7899 | 7 | 216.3 | 7438 | -1983.7 | -1575.2
| 7994 | 5.1 | 217.6 | 7532.5 | -1991.7 | -1581.2
| 8088 | 5 | 218.6 | 7626.1 | -1998.2 | -1586.3
| 8183 | 4 | 215.7 | 7720.8 | -2004.2 | -1590.9
| 8278 | 3.4 | 213.9 | 7815.6 | -2009.2 | -1594.4
| 8372 | 1.9 | 202 | 7909.5 | -2013 | -1596.5
| 8465 | 1.4 | 198.2 | 8002.5 | -2015.5 | -1597.4
| 8561 | 1.5 | 211.4 | 8098.4 | -2017.7 | -1598.5
| 8656 | 0.4 | 197.7 | 8193.4 | -2019 | -1599.2
| 8750 | 0.5 | 55.2 | 8287.4 | -2019.1 | -1599
| 8845 | 0.2 | 99.2 | 8382.4 | -2018.9 | -1598.5
| 8939 | 0.2 | 132.6 | 8476.4 | -2019 | -1598.2
| 9034 | 0.4 | 126.1 | 8571.4 | -2019.3 | -1597.8
| 9129 | 0.5 | 135.3 | 8666.4 | -2019.8 | -1597.2
| 9223 | 0.6 | 134.7 | 8760.4 | -2020.5 | -1596.6
| 9318 | 0.6 | 153.8 | 8855.4 | -2021.3 | -1596
| 9413 | 0.8 | 160.2 | 8950.4 | -2022.3 | -1595.6
| 9507 | 0.8 | 192.8 | 9044.4 | -2023.6 | -1595.5
| 9602 | 1.3 | 214.4 | 9139.4 | -2025.1 | -1596.2
| 9696 | 1.7 | 222.4 | 9233.3 | -2027 | -1597.8
| 9791 | 1.5 | 228.3 | 9328.3 | -2028.9 | -1599.7
| 9886 | 2.1 | 230.5 | 9423.3 | -2030.8 | -1601.9
| 9980 | 2.2 | 228.5 | 9517.2 | -2033.1 | -1604.6
| 10074 | 2.2 | 226.6 | 9611.1 | -2035.6 | -1607.3
| 10169 | 2.3 | 226.3 | 9706 | -2038.1 | -1610
| 10263 | 2.8 | 232.8 | 9800 | -2040.8 | -1613.2
| 10358 | 2.8 | 238.1 | 9894.8 | -2043.5 | -1617
| 10453 | 1.9 | 214.4 | 9989.8 | -2046 | -1619.9
| 10547 | 1.3 | 168.8 | 10083.7 | -2048.3 | -1620.5
| 10642 | 1.4 | 177.5 | 10178.7 | -2050.5 | -1620.3
| 10736 | 1.2 | 197.3 | 10272.7 | -2052.6 | -1620.5
| 10831 | 1.5 | 203 | 10367.7 | -2054.7 | -1621.3
| 10925 | 1.6 | 202.2 | 10461.6 | -2057.1 | -1622.3
| 11020 | 1.8 | 213.7 | 10556.6 | -2059.5 | -1623.6
| 11114 | 2.7 | 217.4 | 10650.5 | -2062.5 | -1625.8
| 11209 | 3 | 225.1 | 10745.4 | -2066 | -1628.9
| 11303 | 2.5 | 224 | 10839.3 | -2069.3 | -1632.1
| 11398 | 1.9 | 213.8 | 10934.2 | -2072.1 | -1634.4
| 11492 | 1.4 | 218.9 | 11028.2 | -2074.2 | -1636
| 11587 | 1.4 | 235.5 | 11123.1 | -2075.8 | -1637.6
| 11682 | 1.3 | 218.7 | 11218.1 | -2077.3 | -1639.3
| 11776 | 1.9 | 241 | 11312.1 | -2078.9 | -1641.3
| 11871 | 1.9 | 237.1 | 11407 | -2080.5 | -1644
| 11952 | 1.9 | 238.5 | 11488 | -2081.9 | -1646.3
| 12012 | 1.9 | 238.5 | 11547.9 | -2083 | -1648

## Lookup (hidden)
North Reference | RetunValue | Grid Type | ReturnValue | Deviation Indicator | ReturnValue
| 2 |  | 0 |  | 2
True |  | SPCS-Colorado Central-NAD27 |  | Directional
Grid |  | SPCS-Colorado Central-NAD83 |  | High Angle
|  | SPCS-Colorado North-NAD27 |  | Horizontal
SPCS-Colorado North-NAD83
SPCS-Colorado South-NAD27
SPCS-Colorado South-NAD83
UTM-Zone 12 NAD27
UTM-Zone 12 NAD83
UTM-Zone 13 NAD27
UTM-Zone 13 NAD83