## Data
Header Information | measured depth (ft) | inclination (°) | azimuth (°) | true vertical depth (ft) | northing +N/-S (ft) | easting +E/-W (ft)
Operator Name | 0 | 0 | 84.43 | 0 | 0 | 0
NOBLE | 80 | 0.21 | 84.43 | 80 | 0.01 | 0.15
Operator Number | 173 | 0.55 | 104.93 | 173 | -0.08 | 0.75
100322 | 263 | 0.45 | 45.68 | 262.99 | 0.05 | 1.42
Well Name and Number | 358 | 0.27 | 69.4 | 357.99 | 0.39 | 1.89
Guttersen D12-775 | 452 | 0.29 | 72.9 | 451.99 | 0.54 | 2.33
API Number (if available) | 547 | 0.4 | 122.04 | 546.99 | 0.43 | 2.84
05-123-49080 | 641 | 0.34 | 119.79 | 640.99 | 0.12 | 3.36
Location: QQ SEC TWP RGE | 735 | 0.18 | 71.91 | 734.99 | 0.03 | 3.74
NENW SEC.01-T03N-R64W | 830 | 0.15 | 304.95 | 829.99 | 0.15 | 3.78
Citing Type: Planned or Actual | 924 | 0.23 | 319.4 | 923.99 | 0.36 | 3.56
Actual | 1018 | 0.52 | 332.58 | 1017.98 | 0.88 | 3.24
Deviation Indicator | 1113 | 0.62 | 353.7 | 1112.98 | 1.77 | 2.98
Horizontal | 1207 | 0.99 | 10.49 | 1206.97 | 3.08 | 3.08
North Reference | 1301 | 1.17 | 11.75 | 1300.95 | 4.82 | 3.42
Grid | 1396 | 1.12 | 28.79 | 1395.94 | 6.58 | 4.06
Grid Type | 1490 | 1.11 | 36.26 | 1489.92 | 8.12 | 5.04
SPCS-Colorado North-NAD83 | 1584 | 1.2 | 38.97 | 1583.9 | 9.62 | 6.2
| 1679 | 1.17 | 54.16 | 1678.88 | 10.96 | 7.61
| 1773 | 1.13 | 71.64 | 1772.86 | 11.81 | 9.27
| 1867 | 0.34 | 69.84 | 1866.85 | 12.2 | 10.41
| 1913 | 0.21 | 2.66 | 1912.85 | 12.33 | 10.55
| 1983 | 0.29 | 255.2 | 1982.85 | 12.42 | 10.38
| 2077 | 0.09 | 2.47 | 2076.85 | 12.43 | 10.15
| 2172 | 0.07 | 98.61 | 2171.85 | 12.5 | 10.21
| 2267 | 0.17 | 335.09 | 2266.85 | 12.61 | 10.21
| 2361 | 0.09 | 251.14 | 2360.85 | 12.72 | 10.08
| 2455 | 1.34 | 328.74 | 2454.84 | 13.63 | 9.44
| 2550 | 4.58 | 328.61 | 2549.7 | 17.82 | 6.89
| 2644 | 6.65 | 328.12 | 2643.25 | 25.65 | 2.06
| 2739 | 10.45 | 329.1 | 2737.17 | 37.72 | -5.27
| 2833 | 9.72 | 326.9 | 2829.72 | 51.68 | -13.98
| 2928 | 9.95 | 326.15 | 2923.32 | 65.21 | -22.93
| 3022 | 12.33 | 325.14 | 3015.55 | 80.19 | -33.2
| 3116 | 12.7 | 325.83 | 3107.31 | 96.98 | -44.74
| 3211 | 12.58 | 327.43 | 3200.01 | 114.34 | -56.17
| 3305 | 13.48 | 328.3 | 3291.59 | 132.29 | -67.44
| 3400 | 14.68 | 326.2 | 3383.73 | 151.71 | -79.95
| 3494 | 14.73 | 326.71 | 3474.65 | 171.6 | -93.14
| 3589 | 14.513 | 329.33 | 3566.58 | 191.93 | -105.84
| 3683 | 14.56 | 326.16 | 3657.57 | 211.88 | -118.43
| 3778 | 15.08 | 325.54 | 3749.41 | 231.98 | -132.07
| 3872 | 15.54 | 325.78 | 3840.07 | 252.48 | -146.07
| 3966 | 15.6 | 326.19 | 3930.63 | 273.39 | -160.19
| 4061 | 15.86 | 326.1 | 4022.07 | 294.78 | -174.53
| 4156 | 15.87 | 325.46 | 4113.45 | 316.26 | -189.14
| 4250 | 16.03 | 324.11 | 4203.83 | 337.36 | -204.03
| 4345 | 15.77 | 324.35 | 4295.2 | 358.47 | -219.25
| 4439 | 15.93 | 324.78 | 4385.62 | 379.39 | -234.13
| 4534 | 15.37 | 323.94 | 4477.1 | 400.22 | -249.06
| 4628 | 15.64 | 324.17 | 4567.68 | 420.56 | -263.81
| 4723 | 15.82 | 324.58 | 4659.12 | 441.5 | -278.81
| 4817 | 15.38 | 323.74 | 4749.66 | 461.99 | -293.61
| 4912 | 15.34 | 324.57 | 4841.26 | 482.39 | -308.35
| 5006 | 16.09 | 323.91 | 4931.75 | 503.05 | -323.23
| 5101 | 15.9 | 324.2 | 5023.07 | 524.24 | -338.59
| 5196 | 15.38 | 323.96 | 5114.56 | 544.98 | -353.62
| 5290 | 14.65 | 325.88 | 5205.35 | 564.9 | -367.62
| 5385 | 14.2 | 327.16 | 5297.35 | 584.64 | -380.68
| 5480 | 15.13 | 327.19 | 5389.26 | 604.85 | -393.72
| 5574 | 14.91 | 327.13 | 5480.04 | 625.31 | -406.93
| 5669 | 15.38 | 327.29 | 5571.74 | 646.18 | -420.37
| 5763 | 15.34 | 327.06 | 5662.39 | 667.1 | -433.86
| 5858 | 15.87 | 327.26 | 5753.88 | 688.57 | -447.72
| 5952 | 15.98 | 322.22 | 5844.28 | 709.61 | -462.6
| 6047 | 11.85 | 306.83 | 5936.5 | 725.81 | -478.43
| 6141 | 12.28 | 281.26 | 6028.49 | 733.55 | -495.97
| 6236 | 10.69 | 232.94 | 6121.79 | 730.21 | -512.95
| 6330 | 15.8 | 198.05 | 6213.4 | 712.75 | -523.9
| 6425 | 23.94 | 191.05 | 6302.68 | 681.48 | -531.61
| 6519 | 32.93 | 190.39 | 6385.26 | 637.54 | -539.89
| 6614 | 41.75 | 189.96 | 6460.71 | 580.87 | -550.04
| 6708 | 51.64 | 186.86 | 6525.12 | 513.28 | -559.88
| 6803 | 61.11 | 184.23 | 6577.67 | 434.64 | -567.42
| 6897 | 68.83 | 180.04 | 6617.42 | 349.61 | -570.49
| 6992 | 75.75 | 176.78 | 6646.31 | 259.22 | -567.93
| 7087 | 84.97 | 177.16 | 6662.2 | 165.79 | -562.99
| 7181 | 89.75 | 180.29 | 6666.53 | 71.96 | -560.9
| 7276 | 89.85 | 182.33 | 6666.86 | -23.01 | -563.08
| 7370 | 90.55 | 180.55 | 6666.54 | -116.98 | -565.44
| 7465 | 90.46 | 178.38 | 6665.7 | -211.97 | -564.55
| 7559 | 89.69 | 178.68 | 6665.58 | -305.93 | -562.14
| 7654 | 89.75 | 179.21 | 6666.04 | -400.92 | -560.39
| 7748 | 89.51 | 181.13 | 6666.65 | -494.91 | -560.67
| 7843 | 89.63 | 181.52 | 6667.36 | -589.88 | -562.87
| 7937 | 89.82 | 181.16 | 6667.81 | -683.85 | -565.06
| 8031 | 90.4 | 181.93 | 6667.63 | -777.82 | -567.6
| 8126 | 90.09 | 181.03 | 6667.23 | -872.79 | -570.05
| 8220 | 90.18 | 181.29 | 6667 | -966.77 | -571.96
| 8315 | 89.88 | 181.21 | 6666.95 | -1061.74 | -574.03
| 8409 | 89.63 | 181.44 | 6667.36 | -1155.72 | -576.2
| 8504 | 89.72 | 181.04 | 6667.89 | -1250.69 | -578.26
| 8598 | 89.69 | 180.81 | 6668.38 | -1344.68 | -579.77
| 8693 | 91.05 | 181.24 | 6667.77 | -1439.66 | -581.47
| 8787 | 90.15 | 179.55 | 6666.78 | -1533.65 | -582.12
| 8882 | 91.02 | 179.68 | 6665.81 | -1628.64 | -581.48
| 8976 | 90.25 | 179.3 | 6664.77 | -1722.63 | -580.65
| 9071 | 90.12 | 179.64 | 6664.46 | -1817.62 | -579.77
| 9165 | 89.97 | 179.6 | 6664.39 | -1911.62 | -579.14
| 9260 | 90.06 | 179.83 | 6664.36 | -2006.62 | -578.67
| 9354 | 89.91 | 180.21 | 6664.39 | -2100.62 | -578.7
| 9448 | 90.06 | 180.17 | 6664.41 | -2194.62 | -579.02
| 9638 | 89.97 | 179.67 | 6664.36 | -2384.62 | -578.75
| 9732 | 90.06 | 179.5 | 6664.34 | -2478.62 | -578.07
| 9827 | 90.09 | 179.59 | 6664.21 | -2573.61 | -577.32
| 9921 | 90.09 | 179.62 | 6664.07 | -2667.61 | -576.67
| 10016 | 89.97 | 179.13 | 6664.02 | -2762.61 | -575.63
| 10110 | 89.66 | 179.24 | 6664.32 | -2856.6 | -574.29
| 10205 | 89.54 | 179.42 | 6664.98 | -2951.59 | -573.18
| 10299 | 89.63 | 179.19 | 6665.66 | -3045.58 | -572.04
| 10394 | 90.37 | 179.56 | 6665.66 | -3140.57 | -571.01
| 10488 | 89.78 | 179.49 | 6665.54 | -3234.57 | -570.23
| 10582 | 90 | 179.66 | 6665.72 | -3328.56 | -569.53
| 10677 | 90.15 | 179.4 | 6665.6 | -3423.56 | -568.75
| 10771 | 90.22 | 179.33 | 6665.29 | -3517.55 | -567.71
| 10866 | 90.06 | 179.95 | 6665.06 | -3612.55 | -567.11
| 10960 | 89.82 | 181.48 | 6665.16 | -3706.54 | -568.29
| 11055 | 89.98 | 181 | 6665.33 | -3801.52 | -570.34
| 11150 | 90.13 | 181.07 | 6665.23 | -3896.5 | -572.06
| 11244 | 89.98 | 180.96 | 6665.14 | -3990.49 | -573.72
| 11339 | 90.23 | 180.11 | 6664.97 | -4085.48 | -574.61
| 11434 | 89.64 | 180.7 | 6665.08 | -4180.48 | -575.28
| 11528 | 90.23 | 181 | 6665.18 | -4274.47 | -576.68
| 11623 | 90.13 | 180.78 | 6664.89 | -4369.46 | -578.15
| 11717 | 89.95 | 181.35 | 6664.82 | -4463.44 | -579.9
| 11812 | 90.72 | 181.03 | 6664.27 | -4558.42 | -581.87
| 11906 | 89.58 | 179.54 | 6664.02 | -4652.41 | -582.34
| 12001 | 90.23 | 179.48 | 6664.18 | -4747.41 | -581.53
| 12095 | 90.01 | 179.7 | 6663.98 | -4841.41 | -580.85
| 12190 | 90.07 | 179.38 | 6663.91 | -4936.4 | -580.09
| 12284 | 90.29 | 179.81 | 6663.62 | -5030.4 | -579.43
| 12379 | 90.41 | 180.12 | 6663.04 | -5125.4 | -579.37
| 12473 | 90.47 | 179.93 | 6662.32 | -5219.39 | -579.41
| 12568 | 90.53 | 180.11 | 6661.49 | -5314.39 | -579.44
| 12662 | 90.29 | 180.14 | 6660.81 | -5408.39 | -579.65
| 12757 | 90.1 | 179.83 | 6660.49 | -5503.39 | -579.62
| 12851 | 90.13 | 179.35 | 6660.3 | -5597.38 | -578.95
| 12945 | 89.89 | 179.91 | 6660.29 | -5691.38 | -578.34
| 13040 | 90.04 | 179.61 | 6660.34 | -5786.38 | -577.95
| 13134 | 91.15 | 179.72 | 6659.37 | -5880.37 | -577.4
| 13229 | 89.89 | 179.32 | 6658.51 | -5975.36 | -576.6
| 13323 | 90.01 | 179.95 | 6658.59 | -6069.36 | -576
| 13418 | 89.64 | 179.93 | 6658.88 | -6164.36 | -575.9
| 13512 | 89.64 | 179.67 | 6659.47 | -6258.36 | -575.57
| 13607 | 89.49 | 179.49 | 6660.19 | -6353.35 | -574.88
| 13701 | 89.83 | 179.79 | 6660.75 | -6447.35 | -574.29
| 13796 | 89.83 | 180.16 | 6661.03 | -6542.35 | -574.25
| 13891 | 90.16 | 180.59 | 6661.04 | -6637.35 | -574.87
| 13985 | 90.47 | 179.28 | 6660.52 | -6731.34 | -574.76
| 14079 | 89.76 | 180.11 | 6660.33 | -6825.34 | -574.26
| 14174 | 90.32 | 179.9 | 6660.27 | -6920.34 | -574.27
| 14269 | 89.27 | 179.74 | 6660.61 | -7015.34 | -573.97
| 14363 | 89.49 | 179.52 | 6661.62 | -7109.33 | -573.36
| 14458 | 89.86 | 179.71 | 6662.16 | -7204.32 | -572.72
| 14552 | 90.38 | 180.54 | 6661.97 | -7298.32 | -572.93
| 14647 | 90.2 | 179.7 | 6661.48 | -7393.32 | -573.13
| 14741 | 90.35 | 179.7 | 6661.03 | -7487.32 | -572.64
| 14835 | 90.26 | 179.34 | 6660.53 | -7581.31 | -571.85
| 14930 | 90.84 | 179.05 | 6659.62 | -7676.3 | -570.51
| 15024 | 90.07 | 179.17 | 6658.87 | -7770.28 | -569.05
| 15119 | 90.66 | 178.87 | 6658.27 | -7865.27 | -567.43
| 15214 | 90.41 | 179.71 | 6657.38 | -7960.26 | -566.25
| 15308 | 90.32 | 179.62 | 6656.78 | -8054.25 | -565.7
| 15403 | 90.26 | 179.72 | 6656.3 | -8149.25 | -565.16
| 15497 | 90.04 | 179.25 | 6656.06 | -8243.24 | -564.31
| 15592 | 90.16 | 179.04 | 6655.89 | -8338.23 | -562.89
| 15686 | 90.01 | 178.76 | 6655.75 | -8432.22 | -561.09
| 15781 | 90.26 | 179.41 | 6655.53 | -8527.2 | -559.57
| 15875 | 90.01 | 179.28 | 6655.31 | -8621.2 | -558.5
| 15970 | 90.38 | 179.64 | 6654.98 | -8716.19 | -557.6
| 16064 | 91.18 | 179.84 | 6653.7 | -8810.18 | -557.18
| 16159 | 90.07 | 179.35 | 6652.67 | -8905.17 | -556.5
| 16253 | 90.04 | 179.38 | 6652.58 | -8999.17 | -555.46
| 16348 | 90.29 | 179.89 | 6652.3 | -9094.16 | -554.86
| 16443 | 90.29 | 179.96 | 6651.82 | -9189.16 | -554.73
| 16537 | 90.41 | 178 | 6651.25 | -9283.14 | -553.06
| 16631 | 90.47 | 176.69 | 6650.53 | -9377.03 | -548.71
| 16726 | 89.98 | 178.12 | 6650.15 | -9471.93 | -544.4
| 16820 | 90.47 | 179.79 | 6649.78 | -9565.91 | -542.69
| 16915 | 89.76 | 180.16 | 6649.59 | -9660.91 | -542.65
| 17010 | 90.01 | 182.16 | 6649.78 | -9755.89 | -544.57
| 17104 | 90.5 | 182.89 | 6649.37 | -9849.8 | -548.71
| 17199 | 90.53 | 182.17 | 6648.51 | -9944.7 | -552.91
| 17293 | 90.38 | 183.31 | 6647.76 | -10038.59 | -557.4
| 17353 | 90.96 | 182.7 | 6647.06 | -10098.5 | -560.54
| 17377 | 90.96 | 182.7 | 6646.66 | -10122.47 | -561.67

## Lookup (hidden)
North Reference | RetunValue | Grid Type | ReturnValue | Deviation Indicator | ReturnValue
| 3 |  | 5 |  | 4
True |  | SPCS-Colorado Central-NAD27 |  | Directional
Grid |  | SPCS-Colorado Central-NAD83 |  | High Angle
|  | SPCS-Colorado North-NAD27 |  | Horizontal
SPCS-Colorado North-NAD83
SPCS-Colorado South-NAD27
SPCS-Colorado South-NAD83
UTM-Zone 12 NAD27
UTM-Zone 12 NAD83
UTM-Zone 13 NAD27
UTM-Zone 13 NAD83