## Data
Header Information | measured depth (ft) | inclination (°) | azimuth (°) | true vertical depth (ft) | northing +N/-S (ft) | easting +E/-W (ft)
Operator Name | 0 | 0 | 130.58 | 0 | 0 | 0
NOBLE | 80 | 0.35 | 130.58 | 80 | -0.16 | 0.19
Operator Number | 173 | 0.61 | 132.37 | 173 | -0.68 | 0.77
100322 | 263 | 0.46 | 136.88 | 262.99 | -1.26 | 1.37
Well Name and Number | 358 | 0.46 | 54.49 | 357.99 | -1.32 | 1.94
Guttersen D12-765 | 452 | 0.29 | 194.38 | 451.99 | -1.33 | 2.19
API Number (if available) | 547 | 0.25 | 131.63 | 546.99 | -1.7 | 2.28
05-123-49080 | 641 | 0.14 | 102 | 640.99 | -1.86 | 2.55
Location: QQ SEC TWP RGE | 735 | 0.18 | 160.85 | 734.99 | -2.03 | 2.71
NENW SEC.01-T03N-R64W | 830 | 0.3 | 183.59 | 829.99 | -2.42 | 2.74
Citing Type: Planned or Actual | 924 | 0.26 | 159.49 | 923.99 | -2.86 | 2.8
Actual | 1018 | 0.34 | 269.35 | 1017.98 | -3.06 | 2.6
Deviation Indicator | 1113 | 0.5 | 274.54 | 1112.98 | -3.03 | 1.9
Horizontal | 1207 | 0.44 | 278.15 | 1206.98 | -2.95 | 1.14
North Reference | 1301 | 0.53 | 321.55 | 1300.98 | -2.56 | 0.51
Grid | 1396 | 0.36 | 348.03 | 1395.97 | -1.92 | 0.17
Grid Type | 1490 | 0.31 | 351.25 | 1489.97 | -1.38 | 0.07
SPCS-Colorado North-NAD83 | 1584 | 0.62 | 341.86 | 1583.97 | -0.65 | -0.12
| 1679 | 0.64 | 36.02 | 1678.96 | 0.27 | 0.03
| 1773 | 0.65 | 49.51 | 1772.96 | 1.04 | 0.74
| 1867 | 0.78 | 1.42 | 1866.95 | 2.03 | 1.16
| 1931 | 0.94 | 356.23 | 1930.94 | 2.99 | 1.14
| 1985 | 0.24 | 336.26 | 1984.94 | 3.53 | 1.07
| 2079 | 0.07 | 162.74 | 2078.94 | 3.66 | 1
| 2174 | 0.11 | 269.99 | 2173.94 | 3.6 | 0.93
| 2268 | 0.13 | 254.59 | 2267.94 | 3.57 | 0.74
| 2363 | 0.11 | 252.45 | 2362.94 | 3.52 | 0.55
| 2457 | 0.09 | 214.17 | 2456.94 | 3.43 | 0.42
| 2552 | 0.28 | 269.7 | 2551.94 | 3.37 | 0.14
| 2646 | 1.34 | 2.39 | 2645.93 | 4.46 | -0.04
| 2741 | 4.15 | 3.35 | 2740.81 | 9 | 0.21
| 2835 | 7.05 | 3.02 | 2834.35 | 18.16 | 0.71
| 2930 | 10.24 | 2.13 | 2928.26 | 32.43 | 1.33
| 3024 | 11.34 | 359.2 | 3020.6 | 50.02 | 1.51
| 3118 | 11.91 | 358.88 | 3112.67 | 68.96 | 1.19
| 3213 | 11.57 | 359.75 | 3205.68 | 88.28 | 0.96
| 3307 | 11.49 | 0.39 | 3297.79 | 107.07 | 0.98
| 3402 | 11.47 | 359.02 | 3390.89 | 125.98 | 0.89
| 3496 | 11.68 | 0.32 | 3482.97 | 144.84 | 0.78
| 3590 | 11.44 | 359.46 | 3575.07 | 163.67 | 0.74
| 3685 | 13.16 | 0.7 | 3667.88 | 183.91 | 0.79
| 3779 | 13.79 | 359.1 | 3759.3 | 205.81 | 0.74
| 3874 | 13.68 | 358.99 | 3851.58 | 228.37 | 0.37
| 3968 | 13.78 | 358.81 | 3942.89 | 250.67 | -0.06
| 4063 | 14 | 358.86 | 4035.12 | 273.47 | -0.52
| 4157 | 13.74 | 359.68 | 4126.37 | 296 | -0.81
| 4252 | 13.85 | 358.36 | 4218.63 | 318.65 | -1.2
| 4347 | 13.98 | 358.92 | 4310.85 | 341.49 | -1.74
| 4441 | 13.94 | 358.71 | 4402.07 | 364.16 | -2.21
| 4536 | 13.7 | 359.28 | 4494.32 | 386.85 | -2.61
| 4630 | 13.58 | 358.83 | 4585.67 | 409.02 | -2.98
| 4725 | 13.72 | 358.83 | 4677.99 | 431.43 | -3.43
| 4819 | 13.58 | 0.58 | 4769.33 | 453.61 | -3.55
| 4914 | 14.04 | 359.41 | 4861.58 | 476.29 | -3.56
| 5008 | 13.87 | 0.67 | 4952.81 | 498.95 | -3.54
| 5103 | 13.55 | 0.51 | 5045.1 | 521.47 | -3.31
| 5198 | 13.54 | 0.86 | 5137.46 | 543.72 | -3.04
| 5292 | 13.5 | 1.05 | 5228.86 | 565.69 | -2.68
| 5387 | 13.52 | 2.18 | 5321.23 | 587.87 | -2.05
| 5481 | 13.55 | 1.49 | 5412.62 | 609.86 | -1.35
| 5576 | 13.43 | 1.92 | 5505 | 632.01 | -0.69
| 5670 | 13.19 | 359.5 | 5596.47 | 653.65 | -0.42
| 5765 | 13.59 | 0.79 | 5688.89 | 675.64 | -0.36
| 5860 | 13.55 | 3.2 | 5781.24 | 697.92 | 0.42
| 5954 | 13.53 | 1.05 | 5872.63 | 719.91 | 1.23
| 6049 | 4.53 | 350.5 | 5966.36 | 734.75 | 0.82
| 6143 | 0.18 | 12.73 | 6060.26 | 738.55 | 0.24
| 6238 | 7.2 | 186.27 | 6155.01 | 732.77 | -0.38
| 6332 | 15.3 | 180.6 | 6247.13 | 714.49 | -1.16
| 6427 | 21.68 | 177.64 | 6337.18 | 684.39 | -0.56
| 6521 | 31.09 | 176.95 | 6421.3 | 642.71 | 1.45
| 6615 | 39.79 | 177 | 6497.81 | 588.33 | 4.32
| 6710 | 48.71 | 177.01 | 6565.79 | 522.2 | 7.78
| 6805 | 57.28 | 177.26 | 6622.91 | 446.5 | 11.56
| 6899 | 65.39 | 176.68 | 6667.97 | 364.21 | 15.93
| 6994 | 75.63 | 176.84 | 6699.62 | 274.91 | 20.98
| 7088 | 81.97 | 181.22 | 6717.88 | 182.79 | 22.5
| 7183 | 90.92 | 182.15 | 6723.76 | 88.11 | 19.71
| 7277 | 89.66 | 180.52 | 6723.29 | -5.86 | 17.52
| 7372 | 89.6 | 180.79 | 6723.9 | -100.85 | 16.44
| 7467 | 89.63 | 179.73 | 6724.54 | -195.85 | 16.01
| 7561 | 90 | 179.55 | 6724.84 | -289.85 | 16.6
| 7655 | 89.66 | 177.3 | 6725.12 | -383.8 | 19.18
| 7750 | 90.06 | 179.3 | 6725.35 | -478.76 | 22
| 7844 | 90.12 | 180.86 | 6725.2 | -572.75 | 21.87
| 7939 | 89.82 | 181.91 | 6725.25 | -667.72 | 19.57
| 8033 | 89.6 | 179.78 | 6725.73 | -761.71 | 18.18
| 8127 | 89.6 | 180.64 | 6726.39 | -855.7 | 17.84
| 8222 | 89.88 | 178.76 | 6726.82 | -950.7 | 18.34
| 8317 | 89.23 | 181.3 | 6727.56 | -1045.69 | 18.29
| 8411 | 90.99 | 179.21 | 6727.38 | -1139.68 | 17.87
| 8506 | 88.89 | 179.02 | 6727.47 | -1234.66 | 19.34
| 8600 | 90.89 | 179.19 | 6727.66 | -1328.64 | 20.8
| 8695 | 90.4 | 181.78 | 6726.59 | -1423.62 | 20
| 8789 | 90.09 | 182.39 | 6726.18 | -1517.56 | 16.58
| 8884 | 90.06 | 182.25 | 6726.06 | -1612.48 | 12.74
| 8978 | 89.6 | 181.86 | 6726.34 | -1706.42 | 9.36
| 9073 | 89.69 | 181.33 | 6726.93 | -1801.38 | 6.72
| 9261 | 89.51 | 180.62 | 6728.24 | -1989.35 | 3.52
| 9356 | 89.6 | 179.49 | 6728.98 | -2084.34 | 3.43
| 9450 | 89.6 | 179.18 | 6729.63 | -2178.34 | 4.52
| 9545 | 89.66 | 178.55 | 6730.25 | -2273.32 | 6.4
| 9639 | 90.49 | 180.51 | 6730.12 | -2367.31 | 7.17
| 9734 | 90.34 | 180.14 | 6729.44 | -2462.3 | 6.64
| 9828 | 90.59 | 180.9 | 6728.67 | -2556.29 | 5.78
| 9923 | 90 | 180.03 | 6728.18 | -2651.29 | 5.01
| 10018 | 90.49 | 180.26 | 6727.78 | -2746.29 | 4.77
| 10112 | 91.66 | 177.47 | 6726.01 | -2840.24 | 6.63
| 10206 | 90.22 | 178.26 | 6724.47 | -2934.16 | 10.13
| 10301 | 89.84 | 180.95 | 6724.42 | -3029.15 | 10.79
| 10395 | 89.87 | 179.25 | 6724.66 | -3123.15 | 10.62
| 10490 | 89.93 | 180.02 | 6724.83 | -3218.14 | 11.23
| 10584 | 89.78 | 180.28 | 6725.06 | -3312.14 | 10.98
| 10678 | 90.39 | 180.69 | 6724.92 | -3406.14 | 10.19
| 10773 | 90.36 | 180.9 | 6724.3 | -3501.13 | 8.87
| 10867 | 89.01 | 179.74 | 6724.82 | -3595.12 | 8.34
| 10962 | 89.84 | 180.84 | 6725.77 | -3690.11 | 7.86
| 11057 | 89.16 | 180.63 | 6726.6 | -3785.1 | 6.64
| 11152 | 89.32 | 180.42 | 6727.86 | -3880.09 | 5.77
| 11246 | 89.53 | 180.5 | 6728.8 | -3974.08 | 5.02
| 11341 | 89.65 | 180.44 | 6729.48 | -4069.07 | 4.24
| 11530 | 89.9 | 179.01 | 6730.23 | -4258.06 | 5.15
| 11625 | 90.45 | 179.78 | 6729.94 | -4353.06 | 6.15
| 11719 | 90.33 | 179.84 | 6729.3 | -4447.06 | 6.46
| 11814 | 88.92 | 180.09 | 6729.92 | -4542.05 | 6.52
| 11908 | 89.04 | 178.32 | 6731.59 | -4636.02 | 7.82
| 12002 | 90.61 | 177.73 | 6731.88 | -4729.96 | 11.06
| 12097 | 90.7 | 181.31 | 6730.79 | -4824.94 | 11.86
| 12192 | 89.81 | 179.48 | 6730.37 | -4919.93 | 11.2
| 12286 | 89.5 | 179.38 | 6730.94 | -5013.92 | 12.14
| 12380 | 89.99 | 180.07 | 6731.35 | -5107.92 | 12.59
| 12475 | 90.73 | 178.96 | 6730.76 | -5202.91 | 13.39
| 12569 | 88.24 | 179.39 | 6731.6 | -5296.89 | 14.75
| 12664 | 89.99 | 178.01 | 6733.07 | -5391.85 | 16.9
| 12758 | 90.05 | 180.11 | 6733.04 | -5485.83 | 18.45
| 12853 | 90.55 | 179.36 | 6732.54 | -5580.83 | 18.88
| 12947 | 90.48 | 180.27 | 6731.69 | -5674.82 | 19.19
| 13042 | 89.99 | 180.41 | 6731.3 | -5769.82 | 18.62
| 13136 | 89.9 | 178.77 | 6731.39 | -5863.82 | 19.3
| 13231 | 90.36 | 179.06 | 6731.18 | -5958.8 | 21.1
| 13325 | 91.13 | 178.32 | 6729.96 | -6052.76 | 23.24
| 13420 | 89.62 | 181.15 | 6729.34 | -6147.75 | 23.68
| 13514 | 89.59 | 179.96 | 6729.98 | -6241.74 | 22.77
| 13609 | 90.88 | 179.44 | 6729.59 | -6336.74 | 23.27
| 13703 | 90.33 | 180.72 | 6728.6 | -6430.73 | 23.14
| 13797 | 90.58 | 180.31 | 6727.85 | -6524.72 | 22.29
| 13892 | 90.05 | 180.53 | 6727.33 | -6619.72 | 21.6
| 13987 | 90.27 | 180.28 | 6727.07 | -6714.71 | 20.93
| 14081 | 90.15 | 179.71 | 6726.72 | -6808.71 | 20.93
| 14176 | 90.12 | 180.56 | 6726.5 | -6903.71 | 20.71
| 14270 | 89.75 | 180.32 | 6726.61 | -6997.71 | 19.99
| 14365 | 89.65 | 176.88 | 6727.1 | -7092.66 | 22.31
| 14459 | 91.62 | 180.16 | 6726.06 | -7186.61 | 24.74
| 14554 | 89.75 | 179.96 | 6724.93 | -7281.6 | 24.64
| 14648 | 89.68 | 179.74 | 6725.39 | -7375.6 | 24.88
| 14742 | 89.5 | 180.59 | 6726.07 | -7469.59 | 24.61
| 14837 | 89.75 | 180.46 | 6726.69 | -7564.59 | 23.74
| 14932 | 89.07 | 180.46 | 6727.67 | -7659.58 | 22.98
| 15026 | 89.44 | 179.68 | 6728.89 | -7753.57 | 22.87
| 15121 | 90.36 | 179.46 | 6729.05 | -7848.57 | 23.58
| 15216 | 90.55 | 179.49 | 6728.3 | -7943.56 | 24.45
| 15310 | 89.81 | 180.24 | 6728 | -8037.56 | 24.67
| 15405 | 89.22 | 181.27 | 6728.81 | -8132.54 | 23.42
| 15499 | 88.91 | 178.58 | 6730.34 | -8226.52 | 23.54
| 15593 | 90.76 | 179.87 | 6730.61 | -8320.51 | 24.81
| 15688 | 90.51 | 180.32 | 6729.56 | -8415.5 | 24.66
| 15782 | 91.04 | 181.76 | 6728.29 | -8509.47 | 22.95
| 15877 | 88.33 | 179.09 | 6728.81 | -8604.45 | 22.24
| 15971 | 90.02 | 180.04 | 6730.16 | -8698.44 | 22.96
| 16066 | 89.96 | 180.35 | 6730.18 | -8793.43 | 22.63
| 16160 | 89.75 | 180.64 | 6730.42 | -8887.43 | 21.82
| 16255 | 90.21 | 180.52 | 6730.45 | -8982.43 | 20.86
| 16350 | 90.27 | 180.61 | 6730.05 | -9077.42 | 19.92
| 16444 | 90.7 | 180.44 | 6729.26 | -9171.41 | 19.06
| 16539 | 89.5 | 180.49 | 6729.09 | -9266.41 | 18.29
| 16633 | 90.15 | 179.05 | 6729.38 | -9360.4 | 18.67
| 16728 | 90.45 | 180.74 | 6728.88 | -9455.4 | 18.84
| 16822 | 89.81 | 178.5 | 6728.67 | -9549.39 | 19.47
| 16917 | 90.42 | 178.53 | 6728.48 | -9644.36 | 21.93
| 17011 | 90.21 | 180.75 | 6727.96 | -9738.35 | 22.52
| 17106 | 89.71 | 180 | 6728.03 | -9833.34 | 21.9
| 17200 | 90.11 | 179.82 | 6728.18 | -9927.34 | 22.05
| 17295 | 89.81 | 179.31 | 6728.24 | -10022.34 | 22.77
| 17362 | 89.71 | 178.86 | 6728.52 | -10089.33 | 23.84
| 17386 | 89.71 | 178.86 | 6728.64 | -10113.33 | 24.31

## Lookup (hidden)
North Reference | RetunValue | Grid Type | ReturnValue | Deviation Indicator | ReturnValue
| 3 |  | 5 |  | 4
True |  | SPCS-Colorado Central-NAD27 |  | Directional
Grid |  | SPCS-Colorado Central-NAD83 |  | High Angle
|  | SPCS-Colorado North-NAD27 |  | Horizontal
SPCS-Colorado North-NAD83
SPCS-Colorado South-NAD27
SPCS-Colorado South-NAD83
UTM-Zone 12 NAD27
UTM-Zone 12 NAD83
UTM-Zone 13 NAD27
UTM-Zone 13 NAD83