## Data
Header Information | measured depth (ft) | inclination (°) | azimuth (°) | true vertical depth (ft) | northing +N/-S (ft) | easting +E/-W (ft)
Operator Name | 0 | 0 | 300.37 | 0 | 0 | 0
NOBLE | 80 | 0.33 | 300.37 | 80 | 0.12 | -0.2
Operator Number | 173 | 0.52 | 329.7 | 173 | 0.62 | -0.64
100322 | 263 | 0.19 | 164.34 | 263 | 0.83 | -0.81
Well Name and Number | 358 | 0.41 | 275.51 | 358 | 0.71 | -1.1
Guttersen D12-755 | 452 | 0.34 | 151.39 | 451.99 | 0.49 | -1.31
API Number (if available) | 547 | 0.28 | 73.45 | 546.99 | 0.31 | -0.95
05-123-49077 | 641 | 0.3 | 15.71 | 640.99 | 0.61 | -0.66
Location: QQ SEC TWP RGE | 735 | 0.18 | 21.34 | 734.99 | 0.99 | -0.54
NENW SEC.01-T03N-R64W | 830 | 0.5 | 246.54 | 829.99 | 0.96 | -0.87
Citing Type: Planned or Actual | 924 | 0.33 | 315.9 | 923.99 | 0.99 | -1.43
Actual | 1018 | 0.52 | 296.28 | 1017.99 | 1.38 | -2
Deviation Indicator | 1113 | 0.27 | 285.49 | 1112.98 | 1.63 | -2.6
Horizontal | 1207 | 0.22 | 302.9 | 1206.98 | 1.79 | -2.97
North Reference | 1301 | 0.47 | 40.62 | 1300.98 | 2.18 | -2.87
Grid | 1396 | 0.26 | 40.08 | 1395.98 | 2.64 | -2.48
Grid Type | 1490 | 0.15 | 33.14 | 1489.98 | 2.9 | -2.27
SPCS-Colorado North-NAD83 | 1584 | 0.25 | 106.88 | 1583.98 | 2.95 | -2.01
| 1679 | 0.57 | 111.26 | 1678.98 | 2.71 | -1.37
| 1773 | 0.42 | 83.99 | 1772.97 | 2.58 | -0.59
| 1867 | 0.34 | 9.72 | 1866.97 | 2.89 | -0.2
| 1927 | 0.49 | 339.08 | 1926.97 | 3.31 | -0.26
| 1983 | 0.42 | 302.01 | 1982.97 | 3.64 | -0.52
| 2078 | 0.09 | 198.02 | 2077.97 | 3.75 | -0.84
| 2173 | 0.03 | 58.65 | 2172.97 | 3.7 | -0.84
| 2267 | 1.92 | 33.32 | 2266.95 | 5.02 | 0.04
| 2361 | 3.85 | 35.5 | 2360.83 | 8.91 | 2.74
| 2456 | 4.81 | 34.98 | 2455.55 | 14.77 | 6.88
| 2550 | 7.14 | 35.47 | 2549.04 | 22.76 | 12.53
| 2645 | 9.7 | 34.18 | 2643 | 34.19 | 20.45
| 2740 | 11.39 | 33.26 | 2736.4 | 48.65 | 30.09
| 2834 | 13.23 | 32.93 | 2828.23 | 65.45 | 41.03
| 2928 | 15.85 | 33.79 | 2919.21 | 85.15 | 54.02
| 3023 | 15.51 | 34.54 | 3010.68 | 106.39 | 68.43
| 3117 | 15.89 | 33.09 | 3101.17 | 127.52 | 82.59
| 3212 | 15.39 | 33.97 | 3192.65 | 148.87 | 96.73
| 3306 | 15.13 | 34.58 | 3283.34 | 169.32 | 110.66
| 3400 | 15.32 | 36.34 | 3374.04 | 189.42 | 124.98
| 3495 | 15.33 | 35.32 | 3465.66 | 209.78 | 139.68
| 3684 | 15.71 | 35.23 | 3647.77 | 251.06 | 168.89
| 3778 | 15.88 | 34.73 | 3738.22 | 272.03 | 183.55
| 3872 | 15.38 | 34.9 | 3828.75 | 292.82 | 198.01
| 3967 | 15.28 | 35.7 | 3920.36 | 313.32 | 212.52
| 4062 | 15.45 | 35.76 | 4011.97 | 333.75 | 227.22
| 4156 | 15.14 | 36.21 | 4102.64 | 353.82 | 241.79
| 4251 | 15.21 | 34.32 | 4194.33 | 374.12 | 256.15
| 4345 | 15.08 | 36.07 | 4285.06 | 394.19 | 270.3
| 4440 | 15.31 | 36.13 | 4376.74 | 414.31 | 284.97
| 4534 | 14.8 | 34.8 | 4467.52 | 434.19 | 299.14
| 4629 | 15.01 | 34.09 | 4559.32 | 454.34 | 312.96
| 4723 | 15.17 | 35.67 | 4650.08 | 474.41 | 326.95
| 4818 | 14.83 | 35.42 | 4741.84 | 494.42 | 341.25
| 4913 | 14.72 | 35.57 | 4833.7 | 514.14 | 355.32
| 5007 | 15.18 | 36.72 | 4924.52 | 533.72 | 369.62
| 5102 | 14.77 | 36.07 | 5016.29 | 553.48 | 384.19
| 5196 | 14.92 | 40.5 | 5107.16 | 572.37 | 399.1
| 5291 | 14.19 | 34.79 | 5199.11 | 591.23 | 413.69
| 5386 | 14.95 | 35.5 | 5291.06 | 610.77 | 427.45
| 5480 | 14.47 | 35.49 | 5381.98 | 630.21 | 441.31
| 5575 | 15.24 | 35.91 | 5473.8 | 649.98 | 455.52
| 5669 | 14.1 | 35.47 | 5564.73 | 669.31 | 469.41
| 5764 | 15.06 | 36.67 | 5656.67 | 688.64 | 483.5
| 5858 | 15.45 | 36.35 | 5747.36 | 708.52 | 498.21
| 5953 | 15.68 | 35.82 | 5838.88 | 729.12 | 513.23
| 6047 | 11.37 | 55.46 | 5930.3 | 744.69 | 528.31
| 6142 | 11.91 | 95.19 | 6023.49 | 749.12 | 545.81
| 6236 | 10.93 | 140.44 | 6115.81 | 741.35 | 561.18
| 6331 | 18 | 148.62 | 6207.74 | 721.85 | 574.58
| 6426 | 25.45 | 156.21 | 6295.95 | 690.59 | 590.48
| 6520 | 33.17 | 160.25 | 6377.86 | 647.84 | 607.34
| 6614 | 41.15 | 166.24 | 6452.74 | 593.49 | 623.42
| 6709 | 51.11 | 170.65 | 6518.51 | 526.47 | 636.9
| 6803 | 59.94 | 175.86 | 6571.69 | 449.61 | 645.8
| 6898 | 68.28 | 181.37 | 6613.16 | 364.29 | 647.72
| 6992 | 77.31 | 181.58 | 6640.94 | 274.62 | 645.4
| 7087 | 86.77 | 181.94 | 6654.08 | 180.68 | 642.51
| 7182 | 88.98 | 180.8 | 6657.6 | 85.78 | 640.25
| 7276 | 89.94 | 180.53 | 6658.49 | -8.2 | 639.15
| 7371 | 90.09 | 180.23 | 6658.46 | -103.2 | 638.52
| 7465 | 89.88 | 180.29 | 6658.49 | -197.2 | 638.1
| 7560 | 90.25 | 180.01 | 6658.38 | -292.2 | 637.85
| 7654 | 90.86 | 180.11 | 6657.47 | -386.2 | 637.75
| 7749 | 90.09 | 179.82 | 6656.68 | -481.19 | 637.81
| 7843 | 90.08 | 180.58 | 6656.54 | -575.19 | 637.48
| 7937 | 90.14 | 180.38 | 6656.36 | -669.19 | 636.69
| 8032 | 90.66 | 180.55 | 6655.7 | -764.18 | 635.92
| 8126 | 90.63 | 180.29 | 6654.64 | -858.17 | 635.23
| 8221 | 89.92 | 180.06 | 6654.19 | -953.17 | 634.94
| 8315 | 89.95 | 180.54 | 6654.29 | -1047.17 | 634.45
| 8410 | 89.46 | 180.18 | 6654.78 | -1142.16 | 633.85
| 8504 | 89.86 | 180.44 | 6655.34 | -1236.16 | 633.35
| 8599 | 89.71 | 180.64 | 6655.7 | -1331.16 | 632.45
| 8693 | 89.86 | 180.14 | 6656.05 | -1425.15 | 631.81
| 8882 | 89.65 | 179.27 | 6656.86 | -1614.15 | 632.78
| 8977 | 89.34 | 179.16 | 6657.69 | -1709.13 | 634.08
| 9071 | 90.51 | 180.72 | 6657.82 | -1803.13 | 634.18
| 9166 | 90.39 | 180.4 | 6657.07 | -1898.12 | 633.25
| 9260 | 89.89 | 180.09 | 6656.84 | -1992.12 | 632.85
| 9355 | 90.2 | 180.22 | 6656.77 | -2087.12 | 632.6
| 9449 | 90.2 | 179.91 | 6656.44 | -2181.12 | 632.49
| 9544 | 89.89 | 180.07 | 6656.36 | -2276.12 | 632.51
| 9638 | 89.89 | 180.06 | 6656.54 | -2370.12 | 632.4
| 9733 | 89.86 | 180.52 | 6656.75 | -2465.12 | 631.92
| 9827 | 90.08 | 180.46 | 6656.8 | -2559.11 | 631.11
| 9922 | 90.02 | 180.35 | 6656.72 | -2654.11 | 630.44
| 10016 | 89.86 | 180.39 | 6656.82 | -2748.11 | 629.84
| 10111 | 90.39 | 180.72 | 6656.61 | -2843.1 | 628.92
| 10205 | 90.11 | 180.76 | 6656.2 | -2937.1 | 627.7
| 10299 | 90.54 | 179.34 | 6655.67 | -3031.09 | 627.62
| 10394 | 90.32 | 179.44 | 6654.95 | -3126.08 | 628.63
| 10489 | 90.29 | 179.38 | 6654.45 | -3221.08 | 629.61
| 10583 | 90.11 | 179.39 | 6654.12 | -3315.07 | 630.62
| 10677 | 90.51 | 179.64 | 6653.61 | -3409.07 | 631.41
| 10772 | 90.42 | 179.75 | 6652.84 | -3504.06 | 631.92
| 10866 | 90.29 | 179.52 | 6652.26 | -3598.06 | 632.52
| 10961 | 90.29 | 180.14 | 6651.78 | -3693.06 | 632.8
| 11056 | 90.32 | 178.76 | 6651.27 | -3788.05 | 633.71
| 11150 | 90.02 | 178.6 | 6650.99 | -3882.02 | 635.88
| 11245 | 90.23 | 178.09 | 6650.78 | -3976.98 | 638.62
| 11339 | 89.65 | 178.37 | 6650.88 | -4070.94 | 641.52
| 11434 | 89.46 | 178.59 | 6651.62 | -4165.9 | 644.04
| 11529 | 90.42 | 178.89 | 6651.72 | -4260.88 | 646.13
| 11623 | 90.63 | 178.28 | 6650.86 | -4354.84 | 648.45
| 11718 | 90.75 | 178.51 | 6649.71 | -4449.8 | 651.11
| 11813 | 90.35 | 178.69 | 6648.8 | -4544.77 | 653.44
| 11907 | 90.48 | 178.64 | 6648.12 | -4638.74 | 655.63
| 12001 | 90.35 | 179.41 | 6647.44 | -4732.72 | 657.23
| 12096 | 90.72 | 179.21 | 6646.55 | -4827.71 | 658.37
| 12190 | 90.35 | 179.1 | 6645.68 | -4921.69 | 659.76
| 12285 | 90.38 | 178.74 | 6645.07 | -5016.68 | 661.55
| 12379 | 90.38 | 179.51 | 6644.45 | -5110.66 | 662.98
| 12474 | 90.42 | 179.37 | 6643.78 | -5205.65 | 663.91
| 12568 | 89.71 | 179.51 | 6643.68 | -5299.65 | 664.83
| 12663 | 89.86 | 179.15 | 6644.03 | -5394.64 | 665.94
| 12757 | 89.98 | 178.94 | 6644.17 | -5488.63 | 667.51
| 12851 | 89.74 | 178.85 | 6644.4 | -5582.61 | 669.32
| 12946 | 89.77 | 179.22 | 6644.8 | -5677.6 | 670.92
| 13040 | 89.86 | 180.64 | 6645.11 | -5771.59 | 671.03
| 13135 | 89.89 | 180.58 | 6645.31 | -5866.59 | 670.02
| 13229 | 89.95 | 180.38 | 6645.44 | -5960.58 | 669.23
| 13324 | 90.2 | 180.24 | 6645.32 | -6055.58 | 668.72
| 13418 | 89.86 | 180.11 | 6645.27 | -6149.58 | 668.43
| 13513 | 89.86 | 180.35 | 6645.5 | -6244.58 | 668.05
| 13608 | 89.86 | 179.93 | 6645.73 | -6339.58 | 667.82
| 13702 | 90.02 | 179.42 | 6645.83 | -6433.58 | 668.35
| 13796 | 89.62 | 179.33 | 6646.13 | -6527.57 | 669.38
| 13891 | 90.02 | 180.19 | 6646.43 | -6622.57 | 669.78
| 13986 | 89.62 | 179.7 | 6646.72 | -6717.57 | 669.87
| 14080 | 89.86 | 179.33 | 6647.15 | -6811.56 | 670.66
| 14174 | 89.89 | 179.92 | 6647.36 | -6905.56 | 671.28
| 14269 | 89.86 | 179.94 | 6647.56 | -7000.56 | 671.39
| 14364 | 89.92 | 179.64 | 6647.75 | -7095.56 | 671.74
| 14458 | 89.83 | 180.58 | 6647.95 | -7189.56 | 671.56
| 14553 | 90.2 | 180.6 | 6647.93 | -7284.55 | 670.58
| 14647 | 90.63 | 180.68 | 6647.25 | -7378.55 | 669.53
| 14741 | 90.08 | 180.76 | 6646.66 | -7472.54 | 668.35
| 14930 | 89.66 | 180.08 | 6647.09 | -7661.53 | 666.97
| 15025 | 89.88 | 179.85 | 6647.47 | -7756.53 | 667.03
| 15120 | 90.65 | 180.13 | 6647.03 | -7851.53 | 667.04
| 15309 | 90.68 | 179.74 | 6644.84 | -8040.51 | 667.26
| 15404 | 90.55 | 179.95 | 6643.82 | -8135.51 | 667.51
| 15498 | 90.4 | 180 | 6643.04 | -8229.5 | 667.55
| 15592 | 90.37 | 180.24 | 6642.41 | -8323.5 | 667.36
| 15687 | 90.65 | 180.25 | 6641.56 | -8418.5 | 666.95
| 15876 | 90.49 | 178.54 | 6639.68 | -8607.47 | 668.95
| 15970 | 90.37 | 177.75 | 6638.98 | -8701.42 | 671.99
| 16159 | 90.28 | 180.17 | 6637.91 | -8890.37 | 675.42
| 16254 | 89.66 | 179.05 | 6637.96 | -8985.36 | 676.07
| 16443 | 89.23 | 180.01 | 6639.79 | -9174.35 | 677.62
| 16538 | 89.48 | 179.92 | 6640.86 | -9269.34 | 677.68
| 16632 | 89.38 | 179.48 | 6641.79 | -9363.33 | 678.17
| 16727 | 89.35 | 179.91 | 6642.84 | -9458.33 | 678.67
| 16916 | 89.6 | 179.96 | 6644.58 | -9647.32 | 678.89
| 17374 | 89.6 | 179.96 | 6647.77 | -10105.31 | 679.21

## Lookup (hidden)
North Reference | RetunValue | Grid Type | ReturnValue | Deviation Indicator | ReturnValue
| 3 |  | 5 |  | 4
True |  | SPCS-Colorado Central-NAD27 |  | Directional
Grid |  | SPCS-Colorado Central-NAD83 |  | High Angle
|  | SPCS-Colorado North-NAD27 |  | Horizontal
SPCS-Colorado North-NAD83
SPCS-Colorado South-NAD27
SPCS-Colorado South-NAD83
UTM-Zone 12 NAD27
UTM-Zone 12 NAD83
UTM-Zone 13 NAD27
UTM-Zone 13 NAD83