## Data
Header Information | measured depth (ft) | inclination (°) | azimuth (°) | true vertical depth (ft) | northing +N/-S (ft) | easting +E/-W (ft) | Remarks
Operator Name | 0 | 0 | 0 | 0 | 0 | 0
TEP Rocky Mountain, LLC | 100 | 0 | 0 | 100 | 0 | 0
Operator Number | 200 | 0 | 0 | 200 | 0 | 0
96850 | 300 | 3 | 208.873 | 299.954 | -2.292 | -1.264
Well Name and Number | 400 | 6 | 208.873 | 399.635 | -9.162 | -5.052
TEP WMC 444-24-794 | 500 | 9 | 208.873 | 498.768 | -20.591 | -11.354
API Number (if available) | 600 | 12 | 208.873 | 597.082 | -36.547 | -20.153
| 700 | 15 | 208.873 | 694.308 | -56.987 | -31.424
Location: QQ SEC TWP RGE | 800 | 18 | 208.873 | 790.179 | -81.855 | -45.137
SWNW 19 7S 93W | 900 | 21 | 208.873 | 884.432 | -111.083 | -61.254
Citing Type: Planned or Actual | 1000 | 24 | 208.873 | 976.81 | -144.59 | -79.731
Planned | 1100 | 27 | 208.873 | 1067.058 | -182.285 | -100.517
Deviation Indicator | 1200 | 30 | 208.873 | 1154.93 | -224.065 | -123.555
Directional | 1228.39 | 30.852 | 208.873 | 1179.41 | -236.655 | -130.497
North Reference | 1300 | 30.852 | 208.873 | 1240.887 | -268.812 | -148.23
True | 1400 | 30.852 | 208.873 | 1326.736 | -313.719 | -172.993
Grid Type | 1500 | 30.852 | 208.873 | 1412.586 | -358.626 | -197.756
#VALUE! | 1600 | 30.852 | 208.873 | 1498.436 | -403.533 | -222.519
| 1700 | 30.852 | 208.873 | 1584.286 | -448.44 | -247.281
| 1800 | 30.852 | 208.873 | 1670.135 | -493.347 | -272.044
| 1900 | 30.852 | 208.873 | 1755.985 | -538.253 | -296.807
| 2000 | 30.852 | 208.873 | 1841.835 | -583.16 | -321.57
| 2100 | 30.852 | 208.873 | 1927.685 | -628.067 | -346.333
| 2200 | 30.852 | 208.873 | 2013.534 | -672.974 | -371.095
| 2300 | 30.852 | 208.873 | 2099.384 | -717.881 | -395.858
| 2400 | 30.852 | 208.873 | 2185.234 | -762.788 | -420.621
| 2500 | 30.852 | 208.873 | 2271.084 | -807.694 | -445.384
| 2600 | 30.852 | 208.873 | 2356.933 | -852.601 | -470.146
| 2700 | 30.852 | 208.873 | 2442.783 | -897.508 | -494.909
| 2800 | 30.852 | 208.873 | 2528.633 | -942.415 | -519.672
| 2900 | 30.852 | 208.873 | 2614.483 | -987.322 | -544.435
| 3000 | 30.852 | 208.873 | 2700.332 | -1032.229 | -569.198
| 3100 | 30.852 | 208.873 | 2786.182 | -1077.135 | -593.96
| 3200 | 30.852 | 208.873 | 2872.032 | -1122.042 | -618.723
| 3300 | 30.852 | 208.873 | 2957.882 | -1166.949 | -643.486
| 3400 | 30.852 | 208.873 | 3043.731 | -1211.856 | -668.249
| 3500 | 30.852 | 208.873 | 3129.581 | -1256.763 | -693.012
| 3600 | 30.852 | 208.873 | 3215.431 | -1301.67 | -717.774
| 3700 | 30.852 | 208.873 | 3301.281 | -1346.576 | -742.537
| 3800 | 30.852 | 208.873 | 3387.13 | -1391.483 | -767.3
| 3900 | 30.852 | 208.873 | 3472.98 | -1436.39 | -792.063
| 4000 | 30.852 | 208.873 | 3558.83 | -1481.297 | -816.826
| 4100 | 30.852 | 208.873 | 3644.68 | -1526.204 | -841.588
| 4200 | 30.852 | 208.873 | 3730.529 | -1571.111 | -866.351
| 4300 | 30.852 | 208.873 | 3816.379 | -1616.017 | -891.114
| 4400 | 30.852 | 208.873 | 3902.229 | -1660.924 | -915.877
| 4500 | 30.852 | 208.873 | 3988.079 | -1705.831 | -940.64
| 4600 | 30.852 | 208.873 | 4073.929 | -1750.738 | -965.402
| 4700 | 30.852 | 208.873 | 4159.778 | -1795.645 | -990.165
| 4800 | 30.852 | 208.873 | 4245.628 | -1840.552 | -1014.928
| 4900 | 30.852 | 208.873 | 4331.478 | -1885.459 | -1039.691
| 5000 | 30.852 | 208.873 | 4417.328 | -1930.365 | -1064.454
| 5100 | 30.852 | 208.873 | 4503.177 | -1975.272 | -1089.216
| 5200 | 30.852 | 208.873 | 4589.027 | -2020.179 | -1113.979
| 5300 | 30.852 | 208.873 | 4674.877 | -2065.086 | -1138.742
| 5400 | 30.852 | 208.873 | 4760.727 | -2109.993 | -1163.505
| 5500 | 30.852 | 208.873 | 4846.576 | -2154.9 | -1188.268
| 5600 | 30.852 | 208.873 | 4932.426 | -2199.806 | -1213.03
| 5700 | 30.852 | 208.873 | 5018.276 | -2244.713 | -1237.793
| 5800 | 30.852 | 208.873 | 5104.126 | -2289.62 | -1262.556
| 5900 | 30.852 | 208.873 | 5189.975 | -2334.527 | -1287.319
| 6000 | 30.852 | 208.873 | 5275.825 | -2379.434 | -1312.082
| 6100 | 30.852 | 208.873 | 5361.675 | -2424.341 | -1336.844
| 6200 | 30.852 | 208.873 | 5447.525 | -2469.247 | -1361.607
| 6271.819 | 30.852 | 208.873 | 5509.181 | -2501.499 | -1379.391
| 6300 | 30.429 | 208.873 | 5533.427 | -2514.076 | -1386.327
| 6400 | 28.929 | 208.873 | 5620.306 | -2557.434 | -1410.235
| 6500 | 27.429 | 208.873 | 5708.451 | -2598.785 | -1433.037
| 6600 | 25.929 | 208.873 | 5797.802 | -2638.101 | -1454.718
| 6700 | 24.429 | 208.873 | 5888.298 | -2675.356 | -1475.261
| 6800 | 22.929 | 208.873 | 5979.877 | -2710.524 | -1494.653
| 6900 | 21.429 | 208.873 | 6072.475 | -2743.58 | -1512.881
| 7000 | 19.929 | 208.873 | 6166.029 | -2774.503 | -1529.933
| 7100 | 18.429 | 208.873 | 6260.476 | -2803.27 | -1545.796
| 7200 | 16.929 | 208.873 | 6355.751 | -2829.862 | -1560.46
| 7300 | 15.429 | 208.873 | 6451.788 | -2854.262 | -1573.914
| 7400 | 13.929 | 208.873 | 6548.521 | -2876.451 | -1586.15
| 7500 | 12.429 | 208.873 | 6645.885 | -2896.416 | -1597.159
| 7600 | 10.929 | 208.873 | 6743.812 | -2914.142 | -1606.933
| 7700 | 9.429 | 208.873 | 6842.235 | -2929.617 | -1615.467
| 7800 | 7.929 | 208.873 | 6941.087 | -2942.83 | -1622.753
| 7900 | 6.429 | 208.873 | 7040.3 | -2953.773 | -1628.787
| 8000 | 4.929 | 208.873 | 7139.807 | -2962.439 | -1633.566
| 8100 | 3.429 | 208.873 | 7239.538 | -2968.82 | -1637.084
| 8200 | 1.929 | 208.873 | 7339.426 | -2972.913 | -1639.341
| 8300 | 0.429 | 208.873 | 7439.402 | -2974.714 | -1640.335
| 8328.599 | 0 | 0 | 7468 | -2974.808 | -1640.386
| 8400 | 0 | 0 | 7539.401 | -2974.808 | -1640.386
| 8500 | 0 | 0 | 7639.401 | -2974.808 | -1640.386
| 8600 | 0 | 0 | 7739.401 | -2974.808 | -1640.386
| 8700 | 0 | 0 | 7839.401 | -2974.808 | -1640.386
| 8800 | 0 | 0 | 7939.401 | -2974.808 | -1640.386
| 8900 | 0 | 0 | 8039.401 | -2974.808 | -1640.386
| 9000 | 0 | 0 | 8139.401 | -2974.808 | -1640.386
| 9100 | 0 | 0 | 8239.401 | -2974.808 | -1640.386
| 9200 | 0 | 0 | 8339.401 | -2974.808 | -1640.386
| 9300 | 0 | 0 | 8439.401 | -2974.808 | -1640.386
| 9400 | 0 | 0 | 8539.401 | -2974.808 | -1640.386
| 9500 | 0 | 0 | 8639.401 | -2974.808 | -1640.386
| 9600 | 0 | 0 | 8739.401 | -2974.808 | -1640.386
| 9700 | 0 | 0 | 8839.401 | -2974.808 | -1640.386
| 9800 | 0 | 0 | 8939.401 | -2974.808 | -1640.386
| 9900 | 0 | 0 | 9039.401 | -2974.808 | -1640.386
| 10000 | 0 | 0 | 9139.401 | -2974.808 | -1640.386
| 10100 | 0 | 0 | 9239.401 | -2974.808 | -1640.386
| 10200 | 0 | 0 | 9339.401 | -2974.808 | -1640.386
| 10300 | 0 | 0 | 9439.401 | -2974.808 | -1640.386
| 10400 | 0 | 0 | 9539.401 | -2974.808 | -1640.386
| 10500 | 0 | 0 | 9639.401 | -2974.808 | -1640.386
| 10600 | 0 | 0 | 9739.401 | -2974.808 | -1640.386
| 10700 | 0 | 0 | 9839.401 | -2974.808 | -1640.386
| 10800 | 0 | 0 | 9939.401 | -2974.808 | -1640.386
| 10900 | 0 | 0 | 10039.401 | -2974.808 | -1640.386
| 11000 | 0 | 0 | 10139.401 | -2974.808 | -1640.386
| 11100 | 0 | 0 | 10239.401 | -2974.808 | -1640.386
| 11200 | 0 | 0 | 10339.401 | -2974.808 | -1640.386
| 11300 | 0 | 0 | 10439.401 | -2974.808 | -1640.386
| 11400 | 0 | 0 | 10539.401 | -2974.808 | -1640.386
| 11500 | 0 | 0 | 10639.401 | -2974.808 | -1640.386
| 11603.599 | 0 | 0 | 10743 | -2974.808 | -1640.386

## Lookup (hidden)
North Reference | RetunValue | Grid Type | ReturnValue | Deviation Indicator | ReturnValue
| 2 |  | 0 |  | 2
True |  | SPCS-Colorado Central-NAD27 |  | Directional
Grid |  | SPCS-Colorado Central-NAD83 |  | High Angle
|  | SPCS-Colorado North-NAD27 |  | Horizontal
SPCS-Colorado North-NAD83
SPCS-Colorado South-NAD27
SPCS-Colorado South-NAD83
UTM-Zone 12 NAD27
UTM-Zone 12 NAD83
UTM-Zone 13 NAD27
UTM-Zone 13 NAD83