## Data
Header Information | measured depth (ft) | inclination (°) | azimuth (°) | true vertical depth (ft) | northing +N/-S (ft) | easting +E/-W (ft) | Remarks
Operator Name | 0 | 0 | 0 | 0 | 0 | 0
TEP Rocky Mountain, LLC | 100 | 0 | 0 | 100 | 0 | 0
Operator Number | 120 | 0 | 0 | 120 | 0 | 0
96850 | 200 | 2.4 | 212.058 | 199.977 | -1.42 | -0.889
Well Name and Number | 300 | 5.4 | 212.058 | 299.734 | -7.184 | -4.499
TEP WMC 344-24-794 | 400 | 8.4 | 212.058 | 398.998 | -17.364 | -10.875
API Number (if available) | 500 | 11.4 | 212.058 | 497.498 | -31.934 | -19.999
| 600 | 14.4 | 212.058 | 594.963 | -50.852 | -31.848
Location: QQ SEC TWP RGE | 700 | 17.4 | 212.058 | 691.126 | -74.068 | -46.387
SWNW 19 7S 93W | 800 | 20.4 | 212.058 | 785.724 | -101.517 | -63.578
Citing Type: Planned or Actual | 900 | 23.4 | 212.058 | 878.497 | -133.125 | -83.373
Planned | 1000 | 26.4 | 212.058 | 969.191 | -168.804 | -105.718
Deviation Indicator | 1028.152 | 27.245 | 212.058 | 994.314 | -179.57 | -112.46
Directional | 1100 | 27.245 | 212.058 | 1058.191 | -207.445 | -129.918
North Reference | 1200 | 27.245 | 212.058 | 1147.097 | -246.244 | -154.216
True | 1300 | 27.245 | 212.058 | 1236.003 | -285.042 | -178.515
Grid Type | 1400 | 27.245 | 212.058 | 1324.909 | -323.84 | -202.813
#VALUE! | 1500 | 27.245 | 212.058 | 1413.815 | -362.638 | -227.112
| 1600 | 27.245 | 212.058 | 1502.721 | -401.436 | -251.41
| 1700 | 27.245 | 212.058 | 1591.627 | -440.235 | -275.708
| 1800 | 27.245 | 212.058 | 1680.533 | -479.033 | -300.007
| 1900 | 27.245 | 212.058 | 1769.439 | -517.831 | -324.305
| 2000 | 27.245 | 212.058 | 1858.345 | -556.629 | -348.604
| 2100 | 27.245 | 212.058 | 1947.251 | -595.427 | -372.902
| 2200 | 27.245 | 212.058 | 2036.157 | -634.226 | -397.2
| 2300 | 27.245 | 212.058 | 2125.064 | -673.024 | -421.499
| 2400 | 27.245 | 212.058 | 2213.97 | -711.822 | -445.797
| 2500 | 27.245 | 212.058 | 2302.876 | -750.62 | -470.096
| 2600 | 27.245 | 212.058 | 2391.782 | -789.418 | -494.394
| 2700 | 27.245 | 212.058 | 2480.688 | -828.217 | -518.692
| 2800 | 27.245 | 212.058 | 2569.594 | -867.015 | -542.991
| 2900 | 27.245 | 212.058 | 2658.5 | -905.813 | -567.289
| 3000 | 27.245 | 212.058 | 2747.406 | -944.611 | -591.587
| 3100 | 27.245 | 212.058 | 2836.312 | -983.409 | -615.886
| 3200 | 27.245 | 212.058 | 2925.218 | -1022.208 | -640.184
| 3300 | 27.245 | 212.058 | 3014.124 | -1061.006 | -664.483
| 3400 | 27.245 | 212.058 | 3103.03 | -1099.804 | -688.781
| 3500 | 27.245 | 212.058 | 3191.936 | -1138.602 | -713.079
| 3600 | 27.245 | 212.058 | 3280.842 | -1177.4 | -737.378
| 3700 | 27.245 | 212.058 | 3369.748 | -1216.199 | -761.676
| 3800 | 27.245 | 212.058 | 3458.654 | -1254.997 | -785.975
| 3900 | 27.245 | 212.058 | 3547.56 | -1293.795 | -810.273
| 4000 | 27.245 | 212.058 | 3636.467 | -1332.593 | -834.571
| 4100 | 27.245 | 212.058 | 3725.373 | -1371.391 | -858.87
| 4200 | 27.245 | 212.058 | 3814.279 | -1410.19 | -883.168
| 4300 | 27.245 | 212.058 | 3903.185 | -1448.988 | -907.467
| 4400 | 27.245 | 212.058 | 3992.091 | -1487.786 | -931.765
| 4500 | 27.245 | 212.058 | 4080.997 | -1526.584 | -956.063
| 4600 | 27.245 | 212.058 | 4169.903 | -1565.383 | -980.362
| 4700 | 27.245 | 212.058 | 4258.809 | -1604.181 | -1004.66
| 4800 | 27.245 | 212.058 | 4347.715 | -1642.979 | -1028.958
| 4900 | 27.245 | 212.058 | 4436.621 | -1681.777 | -1053.257
| 5000 | 27.245 | 212.058 | 4525.527 | -1720.575 | -1077.555
| 5100 | 27.245 | 212.058 | 4614.433 | -1759.374 | -1101.854
| 5200 | 27.245 | 212.058 | 4703.339 | -1798.172 | -1126.152
| 5300 | 27.245 | 212.058 | 4792.245 | -1836.97 | -1150.45
| 5400 | 27.245 | 212.058 | 4881.151 | -1875.768 | -1174.749
| 5500 | 27.245 | 212.058 | 4970.057 | -1914.566 | -1199.047
| 5600 | 27.245 | 212.058 | 5058.964 | -1953.365 | -1223.346
| 5700 | 27.245 | 212.058 | 5147.87 | -1992.163 | -1247.644
| 5800 | 27.245 | 212.058 | 5236.776 | -2030.961 | -1271.942
| 5900 | 27.245 | 212.058 | 5325.682 | -2069.759 | -1296.241
| 6000 | 27.245 | 212.058 | 5414.588 | -2108.557 | -1320.539
| 6100 | 27.245 | 212.058 | 5503.494 | -2147.356 | -1344.838
| 6200 | 27.245 | 212.058 | 5592.4 | -2186.154 | -1369.136
| 6300 | 27.245 | 212.058 | 5681.306 | -2224.952 | -1393.434
| 6365.313 | 27.245 | 212.058 | 5739.373 | -2250.292 | -1409.304
| 6400 | 26.724 | 212.058 | 5770.284 | -2263.631 | -1417.658
| 6500 | 25.224 | 212.058 | 5860.18 | -2300.748 | -1440.904
| 6600 | 23.724 | 212.058 | 5951.192 | -2335.859 | -1462.892
| 6700 | 22.224 | 212.058 | 6043.258 | -2368.937 | -1483.609
| 6800 | 20.724 | 212.058 | 6136.313 | -2399.963 | -1503.039
| 6900 | 19.224 | 212.058 | 6230.295 | -2428.913 | -1521.17
| 7000 | 17.724 | 212.058 | 6325.139 | -2455.768 | -1537.989
| 7100 | 16.224 | 212.058 | 6420.78 | -2480.509 | -1553.484
| 7200 | 14.724 | 212.058 | 6517.152 | -2503.121 | -1567.645
| 7300 | 13.224 | 212.058 | 6614.19 | -2523.586 | -1580.462
| 7400 | 11.724 | 212.058 | 6711.827 | -2541.892 | -1591.926
| 7500 | 10.224 | 212.058 | 6809.995 | -2558.026 | -1602.03
| 7600 | 8.724 | 212.058 | 6908.628 | -2571.976 | -1610.767
| 7700 | 7.224 | 212.058 | 7007.658 | -2583.733 | -1618.13
| 7800 | 5.724 | 212.058 | 7107.018 | -2593.289 | -1624.115
| 7900 | 4.224 | 212.058 | 7206.638 | -2600.637 | -1628.717
| 8000 | 2.724 | 212.058 | 7306.452 | -2605.773 | -1631.933
| 8100 | 1.224 | 212.058 | 7406.389 | -2608.692 | -1633.762
| 8181.617 | 0 | 0 | 7488 | -2609.431 | -1634.225
| 8200 | 0 | 0 | 7506.383 | -2609.431 | -1634.225
| 8300 | 0 | 0 | 7606.383 | -2609.431 | -1634.225
| 8400 | 0 | 0 | 7706.383 | -2609.431 | -1634.225
| 8500 | 0 | 0 | 7806.383 | -2609.431 | -1634.225
| 8600 | 0 | 0 | 7906.383 | -2609.431 | -1634.225
| 8700 | 0 | 0 | 8006.383 | -2609.431 | -1634.225
| 8800 | 0 | 0 | 8106.383 | -2609.431 | -1634.225
| 8900 | 0 | 0 | 8206.383 | -2609.431 | -1634.225
| 9000 | 0 | 0 | 8306.383 | -2609.431 | -1634.225
| 9100 | 0 | 0 | 8406.383 | -2609.431 | -1634.225
| 9200 | 0 | 0 | 8506.383 | -2609.431 | -1634.225
| 9300 | 0 | 0 | 8606.383 | -2609.431 | -1634.225
| 9400 | 0 | 0 | 8706.383 | -2609.431 | -1634.225
| 9500 | 0 | 0 | 8806.383 | -2609.431 | -1634.225
| 9600 | 0 | 0 | 8906.383 | -2609.431 | -1634.225
| 9700 | 0 | 0 | 9006.383 | -2609.431 | -1634.225
| 9800 | 0 | 0 | 9106.383 | -2609.431 | -1634.225
| 9900 | 0 | 0 | 9206.383 | -2609.431 | -1634.225
| 10000 | 0 | 0 | 9306.383 | -2609.431 | -1634.225
| 10100 | 0 | 0 | 9406.383 | -2609.431 | -1634.225
| 10200 | 0 | 0 | 9506.383 | -2609.431 | -1634.225
| 10300 | 0 | 0 | 9606.383 | -2609.431 | -1634.225
| 10400 | 0 | 0 | 9706.383 | -2609.431 | -1634.225
| 10500 | 0 | 0 | 9806.383 | -2609.431 | -1634.225
| 10600 | 0 | 0 | 9906.383 | -2609.431 | -1634.225
| 10700 | 0 | 0 | 10006.383 | -2609.431 | -1634.225
| 10800 | 0 | 0 | 10106.383 | -2609.431 | -1634.225
| 10900 | 0 | 0 | 10206.383 | -2609.431 | -1634.225
| 11000 | 0 | 0 | 10306.383 | -2609.431 | -1634.225
| 11100 | 0 | 0 | 10406.383 | -2609.431 | -1634.225
| 11200 | 0 | 0 | 10506.383 | -2609.431 | -1634.225
| 11300 | 0 | 0 | 10606.383 | -2609.431 | -1634.225
| 11400 | 0 | 0 | 10706.383 | -2609.431 | -1634.225
| 11456.617 | 0 | 0 | 10763 | -2609.431 | -1634.225

## Lookup (hidden)
North Reference | RetunValue | Grid Type | ReturnValue | Deviation Indicator | ReturnValue
| 2 |  | 0 |  | 2
True |  | SPCS-Colorado Central-NAD27 |  | Directional
Grid |  | SPCS-Colorado Central-NAD83 |  | High Angle
|  | SPCS-Colorado North-NAD27 |  | Horizontal
SPCS-Colorado North-NAD83
SPCS-Colorado South-NAD27
SPCS-Colorado South-NAD83
UTM-Zone 12 NAD27
UTM-Zone 12 NAD83
UTM-Zone 13 NAD27
UTM-Zone 13 NAD83