## Data
Header Information | measured depth (ft) | inclination (°) | azimuth (°) | true vertical depth (ft) | northing +N/-S (ft) | easting +E/-W (ft) | Remarks
Operator Name | 0 | 0 | 0 | 0 | 0 | 0
TEP Rocky Mountain, LLC | 100 | 0 | 0 | 100 | 0 | 0
Operator Number | 120 | 0 | 0 | 120 | 0 | 0
96850 | 200 | 2.4 | 160 | 199.977 | -1.574 | 0.573
Well Name and Number | 220 | 3 | 160 | 219.954 | -2.46 | 0.895
TEP WMC 512-19-793 | 300 | 3 | 160 | 299.845 | -6.394 | 2.327
API Number (if available) | 320 | 3 | 160 | 319.817 | -7.378 | 2.685
| 400 | 2.031 | 212.831 | 399.749 | -10.536 | 2.633
Location: QQ SEC TWP RGE | 421.401 | 2.184 | 229.857 | 421.136 | -11.118 | 2.115
SWNW 19 7S 93W | 500 | 2.184 | 229.857 | 499.678 | -13.049 | -0.174
Citing Type: Planned or Actual | 600 | 2.184 | 229.857 | 599.605 | -15.506 | -3.088
Planned | 700 | 2.184 | 229.857 | 699.532 | -17.963 | -6.001
Deviation Indicator | 800 | 2.184 | 229.857 | 799.46 | -20.42 | -8.915
Directional | 900 | 2.184 | 229.857 | 899.387 | -22.877 | -11.828
North Reference | 1000 | 2.184 | 229.857 | 999.314 | -25.334 | -14.742
True | 1100 | 2.184 | 229.857 | 1099.242 | -27.791 | -17.655
Grid Type | 1200 | 2.184 | 229.857 | 1199.169 | -30.248 | -20.568
#VALUE! | 1300 | 2.184 | 229.857 | 1299.096 | -32.705 | -23.482
| 1400 | 2.184 | 229.857 | 1399.024 | -35.162 | -26.395
| 1500 | 2.184 | 229.857 | 1498.951 | -37.619 | -29.309
| 1600 | 2.184 | 229.857 | 1598.878 | -40.076 | -32.222
| 1700 | 2.184 | 229.857 | 1698.806 | -42.533 | -35.136
| 1800 | 2.184 | 229.857 | 1798.733 | -44.99 | -38.049
| 1900 | 2.184 | 229.857 | 1898.661 | -47.447 | -40.962
| 2000 | 2.184 | 229.857 | 1998.588 | -49.904 | -43.876
| 2100 | 2.184 | 229.857 | 2098.515 | -52.361 | -46.789
| 2200 | 2.184 | 229.857 | 2198.443 | -54.818 | -49.703
| 2300 | 2.184 | 229.857 | 2298.37 | -57.275 | -52.616
| 2400 | 2.184 | 229.857 | 2398.297 | -59.732 | -55.529
| 2500 | 2.184 | 229.857 | 2498.225 | -62.189 | -58.443
| 2600 | 2.184 | 229.857 | 2598.152 | -64.646 | -61.356
| 2700 | 2.184 | 229.857 | 2698.079 | -67.104 | -64.27
| 2800 | 2.184 | 229.857 | 2798.007 | -69.561 | -67.183
| 2900 | 2.184 | 229.857 | 2897.934 | -72.018 | -70.097
| 3000 | 2.184 | 229.857 | 2997.861 | -74.475 | -73.01
| 3100 | 2.184 | 229.857 | 3097.789 | -76.932 | -75.923
| 3200 | 2.184 | 229.857 | 3197.716 | -79.389 | -78.837
| 3300 | 2.184 | 229.857 | 3297.643 | -81.846 | -81.75
| 3400 | 2.184 | 229.857 | 3397.571 | -84.303 | -84.664
| 3500 | 2.184 | 229.857 | 3497.498 | -86.76 | -87.577
| 3600 | 2.184 | 229.857 | 3597.425 | -89.217 | -90.491
| 3700 | 2.184 | 229.857 | 3697.353 | -91.674 | -93.404
| 3800 | 2.184 | 229.857 | 3797.28 | -94.131 | -96.317
| 3900 | 2.184 | 229.857 | 3897.207 | -96.588 | -99.231
| 4000 | 2.184 | 229.857 | 3997.135 | -99.045 | -102.144
| 4100 | 2.184 | 229.857 | 4097.062 | -101.502 | -105.058
| 4200 | 2.184 | 229.857 | 4196.99 | -103.959 | -107.971
| 4300 | 2.184 | 229.857 | 4296.917 | -106.416 | -110.884
| 4400 | 2.184 | 229.857 | 4396.844 | -108.873 | -113.798
| 4500 | 2.184 | 229.857 | 4496.772 | -111.33 | -116.711
| 4600 | 2.184 | 229.857 | 4596.699 | -113.787 | -119.625
| 4700 | 2.184 | 229.857 | 4696.626 | -116.244 | -122.538
| 4800 | 2.184 | 229.857 | 4796.554 | -118.701 | -125.452
| 4900 | 2.184 | 229.857 | 4896.481 | -121.158 | -128.365
| 5000 | 2.184 | 229.857 | 4996.408 | -123.615 | -131.278
| 5100 | 2.184 | 229.857 | 5096.336 | -126.072 | -134.192
| 5200 | 2.184 | 229.857 | 5196.263 | -128.529 | -137.105
| 5300 | 2.184 | 229.857 | 5296.19 | -130.986 | -140.019
| 5400 | 2.184 | 229.857 | 5396.118 | -133.443 | -142.932
| 5500 | 2.184 | 229.857 | 5496.045 | -135.9 | -145.846
| 5600 | 2.184 | 229.857 | 5595.972 | -138.357 | -148.759
| 5700 | 2.184 | 229.857 | 5695.9 | -140.815 | -151.672
| 5800 | 2.184 | 229.857 | 5795.827 | -143.272 | -154.586
| 5900 | 2.184 | 229.857 | 5895.754 | -145.729 | -157.499
| 6000 | 2.184 | 229.857 | 5995.682 | -148.186 | -160.413
| 6100 | 2.184 | 229.857 | 6095.609 | -150.643 | -163.326
| 6200 | 2.184 | 229.857 | 6195.537 | -153.1 | -166.24
| 6300 | 2.184 | 229.857 | 6295.464 | -155.557 | -169.153
| 6400 | 2.184 | 229.857 | 6395.391 | -158.014 | -172.066
| 6500 | 2.184 | 229.857 | 6495.319 | -160.471 | -174.98
| 6600 | 2.184 | 229.857 | 6595.246 | -162.928 | -177.893
| 6700 | 2.184 | 229.857 | 6695.173 | -165.385 | -180.807
| 6800 | 2.184 | 229.857 | 6795.101 | -167.842 | -183.72
| 6900 | 2.184 | 229.857 | 6895.028 | -170.299 | -186.633
| 7000 | 2.184 | 229.857 | 6994.955 | -172.756 | -189.547
| 7100 | 2.184 | 229.857 | 7094.883 | -175.213 | -192.46
| 7200 | 2.184 | 229.857 | 7194.81 | -177.67 | -195.374
| 7300 | 2.184 | 229.857 | 7294.737 | -180.127 | -198.287
| 7407.765 | 2.184 | 229.857 | 7402.424 | -182.775 | -201.427
| 7500 | 0.801 | 229.857 | 7494.626 | -184.324 | -203.263
| 7553.376 | 0 | 0 | 7548 | -184.564 | -203.548
| 7600 | 0 | 0 | 7594.624 | -184.564 | -203.548
| 7700 | 0 | 0 | 7694.624 | -184.564 | -203.548
| 7800 | 0 | 0 | 7794.624 | -184.564 | -203.548
| 7900 | 0 | 0 | 7894.624 | -184.564 | -203.548
| 8000 | 0 | 0 | 7994.624 | -184.564 | -203.548
| 8100 | 0 | 0 | 8094.624 | -184.564 | -203.548
| 8200 | 0 | 0 | 8194.624 | -184.564 | -203.548
| 8300 | 0 | 0 | 8294.624 | -184.564 | -203.548
| 8400 | 0 | 0 | 8394.624 | -184.564 | -203.548
| 8500 | 0 | 0 | 8494.624 | -184.564 | -203.548
| 8600 | 0 | 0 | 8594.624 | -184.564 | -203.548
| 8700 | 0 | 0 | 8694.624 | -184.564 | -203.548
| 8800 | 0 | 0 | 8794.624 | -184.564 | -203.548
| 8900 | 0 | 0 | 8894.624 | -184.564 | -203.548
| 9000 | 0 | 0 | 8994.624 | -184.564 | -203.548
| 9100 | 0 | 0 | 9094.624 | -184.564 | -203.548
| 9200 | 0 | 0 | 9194.624 | -184.564 | -203.548
| 9300 | 0 | 0 | 9294.624 | -184.564 | -203.548
| 9400 | 0 | 0 | 9394.624 | -184.564 | -203.548
| 9500 | 0 | 0 | 9494.624 | -184.564 | -203.548
| 9600 | 0 | 0 | 9594.624 | -184.564 | -203.548
| 9700 | 0 | 0 | 9694.624 | -184.564 | -203.548
| 9800 | 0 | 0 | 9794.624 | -184.564 | -203.548
| 9900 | 0 | 0 | 9894.624 | -184.564 | -203.548
| 10000 | 0 | 0 | 9994.624 | -184.564 | -203.548
| 10100 | 0 | 0 | 10094.624 | -184.564 | -203.548
| 10200 | 0 | 0 | 10194.624 | -184.564 | -203.548
| 10300 | 0 | 0 | 10294.624 | -184.564 | -203.548
| 10400 | 0 | 0 | 10394.624 | -184.564 | -203.548
| 10500 | 0 | 0 | 10494.624 | -184.564 | -203.548
| 10600 | 0 | 0 | 10594.624 | -184.564 | -203.548
| 10700 | 0 | 0 | 10694.624 | -184.564 | -203.548
| 10800 | 0 | 0 | 10794.624 | -184.564 | -203.548
| 10828.376 | 0 | 0 | 10823 | -184.564 | -203.548

## Lookup (hidden)
North Reference | RetunValue | Grid Type | ReturnValue | Deviation Indicator | ReturnValue
| 2 |  | 0 |  | 2
True |  | SPCS-Colorado Central-NAD27 |  | Directional
Grid |  | SPCS-Colorado Central-NAD83 |  | High Angle
|  | SPCS-Colorado North-NAD27 |  | Horizontal
SPCS-Colorado North-NAD83
SPCS-Colorado South-NAD27
SPCS-Colorado South-NAD83
UTM-Zone 12 NAD27
UTM-Zone 12 NAD83
UTM-Zone 13 NAD27
UTM-Zone 13 NAD83