## Data
Header Information | measured depth (ft) | inclination (°) | azimuth (°) | true vertical depth (ft) | northing +N/-S (ft) | easting +E/-W (ft) | Remarks
Operator Name | 0 | 0 | 0 | 0 | 0 | 0
TEP Rocky Mountain, LLC | 100 | 0 | 0 | 100 | 0 | 0
Operator Number | 200 | 0 | 0 | 200 | 0 | 0
96850 | 300 | 3 | 233.741 | 299.954 | -1.548 | -2.111
Well Name and Number | 400 | 6 | 233.741 | 399.635 | -6.188 | -8.436
TEP WMC 343-24-794 | 500 | 9 | 233.741 | 498.768 | -13.907 | -18.96
API Number (if available) | 600 | 12 | 233.741 | 597.082 | -24.684 | -33.653
| 700 | 15 | 233.741 | 694.308 | -38.489 | -52.475
Location: QQ SEC TWP RGE | 773.326 | 17.2 | 233.741 | 764.754 | -50.514 | -68.87
SWNW 19 7S 93W | 800 | 17.2 | 233.741 | 790.235 | -55.179 | -75.231
Citing Type: Planned or Actual | 900 | 17.2 | 233.741 | 885.763 | -72.668 | -99.075
Planned | 1000 | 17.2 | 233.741 | 981.291 | -90.157 | -122.919
Deviation Indicator | 1100 | 17.2 | 233.741 | 1076.819 | -107.646 | -146.763
Directional | 1200 | 17.2 | 233.741 | 1172.347 | -125.135 | -170.607
North Reference | 1300 | 17.2 | 233.741 | 1267.875 | -142.624 | -194.452
True | 1400 | 17.2 | 233.741 | 1363.403 | -160.113 | -218.296
Grid Type | 1500 | 17.2 | 233.741 | 1458.931 | -177.602 | -242.14
#VALUE! | 1600 | 17.2 | 233.741 | 1554.459 | -195.091 | -265.984
| 1700 | 17.2 | 233.741 | 1649.986 | -212.58 | -289.828
| 1800 | 17.2 | 233.741 | 1745.514 | -230.069 | -313.673
| 1900 | 17.2 | 233.741 | 1841.042 | -247.558 | -337.517
| 2000 | 17.2 | 233.741 | 1936.57 | -265.047 | -361.361
| 2100 | 17.2 | 233.741 | 2032.098 | -282.536 | -385.205
| 2200 | 17.2 | 233.741 | 2127.626 | -300.025 | -409.049
| 2300 | 17.2 | 233.741 | 2223.154 | -317.514 | -432.894
| 2400 | 17.2 | 233.741 | 2318.682 | -335.003 | -456.738
| 2500 | 17.2 | 233.741 | 2414.21 | -352.492 | -480.582
| 2600 | 17.2 | 233.741 | 2509.738 | -369.981 | -504.426
| 2700 | 17.2 | 233.741 | 2605.266 | -387.47 | -528.27
| 2800 | 17.2 | 233.741 | 2700.794 | -404.959 | -552.115
| 2900 | 17.2 | 233.741 | 2796.322 | -422.448 | -575.959
| 3000 | 17.2 | 233.741 | 2891.85 | -439.937 | -599.803
| 3100 | 17.2 | 233.741 | 2987.378 | -457.426 | -623.647
| 3200 | 17.2 | 233.741 | 3082.906 | -474.915 | -647.491
| 3300 | 17.2 | 233.741 | 3178.434 | -492.404 | -671.336
| 3400 | 17.2 | 233.741 | 3273.962 | -509.893 | -695.18
| 3500 | 17.2 | 233.741 | 3369.49 | -527.382 | -719.024
| 3600 | 17.2 | 233.741 | 3465.018 | -544.871 | -742.868
| 3700 | 17.2 | 233.741 | 3560.546 | -562.36 | -766.712
| 3800 | 17.2 | 233.741 | 3656.073 | -579.849 | -790.557
| 3900 | 17.2 | 233.741 | 3751.601 | -597.338 | -814.401
| 4000 | 17.2 | 233.741 | 3847.129 | -614.827 | -838.245
| 4100 | 17.2 | 233.741 | 3942.657 | -632.316 | -862.089
| 4200 | 17.2 | 233.741 | 4038.185 | -649.805 | -885.933
| 4300 | 17.2 | 233.741 | 4133.713 | -667.294 | -909.778
| 4400 | 17.2 | 233.741 | 4229.241 | -684.783 | -933.622
| 4500 | 17.2 | 233.741 | 4324.769 | -702.272 | -957.466
| 4600 | 17.2 | 233.741 | 4420.297 | -719.761 | -981.31
| 4700 | 17.2 | 233.741 | 4515.825 | -737.25 | -1005.154
| 4800 | 17.2 | 233.741 | 4611.353 | -754.739 | -1028.999
| 4900 | 17.2 | 233.741 | 4706.881 | -772.228 | -1052.843
| 5000 | 17.2 | 233.741 | 4802.409 | -789.717 | -1076.687
| 5100 | 17.2 | 233.741 | 4897.937 | -807.206 | -1100.531
| 5200 | 17.2 | 233.741 | 4993.465 | -824.695 | -1124.375
| 5300 | 17.2 | 233.741 | 5088.993 | -842.184 | -1148.22
| 5400 | 17.2 | 233.741 | 5184.521 | -859.673 | -1172.064
| 5500 | 17.2 | 233.741 | 5280.049 | -877.162 | -1195.908
| 5600 | 17.2 | 233.741 | 5375.577 | -894.651 | -1219.752
| 5700 | 17.2 | 233.741 | 5471.105 | -912.14 | -1243.596
| 5800 | 17.2 | 233.741 | 5566.632 | -929.629 | -1267.441
| 5900 | 17.2 | 233.741 | 5662.16 | -947.118 | -1291.285
| 6000 | 17.2 | 233.741 | 5757.688 | -964.607 | -1315.129
| 6100 | 17.2 | 233.741 | 5853.216 | -982.096 | -1338.973
| 6200 | 17.2 | 233.741 | 5948.744 | -999.585 | -1362.817
| 6300 | 17.2 | 233.741 | 6044.272 | -1017.074 | -1386.662
| 6400 | 17.2 | 233.741 | 6139.8 | -1034.563 | -1410.506
| 6500 | 17.2 | 233.741 | 6235.328 | -1052.052 | -1434.35
| 6600 | 17.2 | 233.741 | 6330.856 | -1069.54 | -1458.194
| 6700 | 17.2 | 233.741 | 6426.384 | -1087.029 | -1482.038
| 6712.676 | 17.2 | 233.741 | 6438.493 | -1089.246 | -1485.061
| 6800 | 15.89 | 233.741 | 6522.2 | -1103.953 | -1505.112
| 6900 | 14.39 | 233.741 | 6618.726 | -1119.4 | -1526.171
| 7000 | 12.89 | 233.741 | 6715.903 | -1133.346 | -1545.186
| 7100 | 11.39 | 233.741 | 6813.664 | -1145.784 | -1562.143
| 7200 | 9.89 | 233.741 | 6911.942 | -1156.704 | -1577.031
| 7300 | 8.39 | 233.741 | 7010.669 | -1166.098 | -1589.839
| 7400 | 6.89 | 233.741 | 7109.779 | -1173.961 | -1600.559
| 7500 | 5.39 | 233.741 | 7209.202 | -1180.286 | -1609.183
| 7600 | 3.89 | 233.741 | 7308.872 | -1185.071 | -1615.706
| 7700 | 2.39 | 233.741 | 7408.719 | -1188.31 | -1620.123
| 7800 | 0.89 | 233.741 | 7508.675 | -1190.003 | -1622.43
| 7859.327 | 0 | 0 | 7568 | -1190.275 | -1622.802
| 7900 | 0 | 0 | 7608.673 | -1190.275 | -1622.802
| 8000 | 0 | 0 | 7708.673 | -1190.275 | -1622.802
| 8100 | 0 | 0 | 7808.673 | -1190.275 | -1622.802
| 8200 | 0 | 0 | 7908.673 | -1190.275 | -1622.802
| 8300 | 0 | 0 | 8008.673 | -1190.275 | -1622.802
| 8400 | 0 | 0 | 8108.673 | -1190.275 | -1622.802
| 8500 | 0 | 0 | 8208.673 | -1190.275 | -1622.802
| 8600 | 0 | 0 | 8308.673 | -1190.275 | -1622.802
| 8700 | 0 | 0 | 8408.673 | -1190.275 | -1622.802
| 8800 | 0 | 0 | 8508.673 | -1190.275 | -1622.802
| 8900 | 0 | 0 | 8608.673 | -1190.275 | -1622.802
| 9000 | 0 | 0 | 8708.673 | -1190.275 | -1622.802
| 9100 | 0 | 0 | 8808.673 | -1190.275 | -1622.802
| 9200 | 0 | 0 | 8908.673 | -1190.275 | -1622.802
| 9300 | 0 | 0 | 9008.673 | -1190.275 | -1622.802
| 9400 | 0 | 0 | 9108.673 | -1190.275 | -1622.802
| 9500 | 0 | 0 | 9208.673 | -1190.275 | -1622.802
| 9600 | 0 | 0 | 9308.673 | -1190.275 | -1622.802
| 9700 | 0 | 0 | 9408.673 | -1190.275 | -1622.802
| 9800 | 0 | 0 | 9508.673 | -1190.275 | -1622.802
| 9900 | 0 | 0 | 9608.673 | -1190.275 | -1622.802
| 10000 | 0 | 0 | 9708.673 | -1190.275 | -1622.802
| 10100 | 0 | 0 | 9808.673 | -1190.275 | -1622.802
| 10200 | 0 | 0 | 9908.673 | -1190.275 | -1622.802
| 10300 | 0 | 0 | 10008.673 | -1190.275 | -1622.802
| 10400 | 0 | 0 | 10108.673 | -1190.275 | -1622.802
| 10500 | 0 | 0 | 10208.673 | -1190.275 | -1622.802
| 10600 | 0 | 0 | 10308.673 | -1190.275 | -1622.802
| 10700 | 0 | 0 | 10408.673 | -1190.275 | -1622.802
| 10800 | 0 | 0 | 10508.673 | -1190.275 | -1622.802
| 10900 | 0 | 0 | 10608.673 | -1190.275 | -1622.802
| 11000 | 0 | 0 | 10708.673 | -1190.275 | -1622.802
| 11100 | 0 | 0 | 10808.673 | -1190.275 | -1622.802
| 11134.327 | 0 | 0 | 10843 | -1190.275 | -1622.802

## Lookup (hidden)
North Reference | RetunValue | Grid Type | ReturnValue | Deviation Indicator | ReturnValue
| 2 |  | 0 |  | 2
True |  | SPCS-Colorado Central-NAD27 |  | Directional
Grid |  | SPCS-Colorado Central-NAD83 |  | High Angle
|  | SPCS-Colorado North-NAD27 |  | Horizontal
SPCS-Colorado North-NAD83
SPCS-Colorado South-NAD27
SPCS-Colorado South-NAD83
UTM-Zone 12 NAD27
UTM-Zone 12 NAD83
UTM-Zone 13 NAD27
UTM-Zone 13 NAD83