## Data
Header Information | measured depth (ft) | inclination (°) | azimuth (°) | true vertical depth (ft) | northing +N/-S (ft) | easting +E/-W (ft) | Remarks
Operator Name | 0 | 0 | 0 | 0 | 0 | 0
TEP Rocky Mountain, LLC | 100 | 0 | 0 | 100 | 0 | 0
Operator Number | 200 | 0 | 0 | 200 | 0 | 0
96850 | 300 | 3 | 91.023 | 299.954 | -0.047 | 2.617
Well Name and Number | 400 | 6 | 91.023 | 399.635 | -0.187 | 10.461
TEP WMC 433-19-793 | 500 | 9 | 91.023 | 498.768 | -0.42 | 23.51
API Number (if available) | 600 | 12 | 91.023 | 597.082 | -0.745 | 41.728
| 700 | 15 | 91.023 | 694.308 | -1.162 | 65.066
Location: QQ SEC TWP RGE | 800 | 18 | 91.023 | 790.179 | -1.67 | 93.46
SWNW 19 7S 93W | 900 | 21 | 91.023 | 884.432 | -2.266 | 126.832
Citing Type: Planned or Actual | 931.127 | 21.934 | 91.023 | 913.4 | -2.469 | 138.221
Planned | 1000 | 21.934 | 91.023 | 977.287 | -2.929 | 163.944
Deviation Indicator | 1100 | 21.934 | 91.023 | 1070.049 | -3.596 | 201.291
Directional | 1200 | 21.934 | 91.023 | 1162.811 | -4.263 | 238.639
North Reference | 1300 | 21.934 | 91.023 | 1255.572 | -4.93 | 275.986
True | 1400 | 21.934 | 91.023 | 1348.334 | -5.597 | 313.334
Grid Type | 1500 | 21.934 | 91.023 | 1441.095 | -6.265 | 350.681
#VALUE! | 1600 | 21.934 | 91.023 | 1533.857 | -6.932 | 388.029
| 1700 | 21.934 | 91.023 | 1626.619 | -7.599 | 425.376
| 1800 | 21.934 | 91.023 | 1719.38 | -8.266 | 462.724
| 1900 | 21.934 | 91.023 | 1812.142 | -8.933 | 500.072
| 2000 | 21.934 | 91.023 | 1904.903 | -9.6 | 537.419
| 2100 | 21.934 | 91.023 | 1997.665 | -10.268 | 574.767
| 2200 | 21.934 | 91.023 | 2090.427 | -10.935 | 612.114
| 2300 | 21.934 | 91.023 | 2183.188 | -11.602 | 649.462
| 2400 | 21.934 | 91.023 | 2275.95 | -12.269 | 686.809
| 2500 | 21.934 | 91.023 | 2368.711 | -12.936 | 724.157
| 2600 | 21.934 | 91.023 | 2461.473 | -13.604 | 761.504
| 2700 | 21.934 | 91.023 | 2554.235 | -14.271 | 798.852
| 2800 | 21.934 | 91.023 | 2646.996 | -14.938 | 836.2
| 2900 | 21.934 | 91.023 | 2739.758 | -15.605 | 873.547
| 3000 | 21.934 | 91.023 | 2832.52 | -16.272 | 910.895
| 3100 | 21.934 | 91.023 | 2925.281 | -16.939 | 948.242
| 3200 | 21.934 | 91.023 | 3018.043 | -17.607 | 985.59
| 3300 | 21.934 | 91.023 | 3110.804 | -18.274 | 1022.937
| 3400 | 21.934 | 91.023 | 3203.566 | -18.941 | 1060.285
| 3500 | 21.934 | 91.023 | 3296.328 | -19.608 | 1097.632
| 3600 | 21.934 | 91.023 | 3389.089 | -20.275 | 1134.98
| 3700 | 21.934 | 91.023 | 3481.851 | -20.942 | 1172.328
| 3800 | 21.934 | 91.023 | 3574.612 | -21.61 | 1209.675
| 3900 | 21.934 | 91.023 | 3667.374 | -22.277 | 1247.023
| 4000 | 21.934 | 91.023 | 3760.136 | -22.944 | 1284.37
| 4100 | 21.934 | 91.023 | 3852.897 | -23.611 | 1321.718
| 4200 | 21.934 | 91.023 | 3945.659 | -24.278 | 1359.065
| 4300 | 21.934 | 91.023 | 4038.42 | -24.946 | 1396.413
| 4400 | 21.934 | 91.023 | 4131.182 | -25.613 | 1433.76
| 4500 | 21.934 | 91.023 | 4223.944 | -26.28 | 1471.108
| 4600 | 21.934 | 91.023 | 4316.705 | -26.947 | 1508.456
| 4700 | 21.934 | 91.023 | 4409.467 | -27.614 | 1545.803
| 4800 | 21.934 | 91.023 | 4502.228 | -28.281 | 1583.151
| 4900 | 21.934 | 91.023 | 4594.99 | -28.949 | 1620.498
| 5000 | 21.934 | 91.023 | 4687.752 | -29.616 | 1657.846
| 5100 | 21.934 | 91.023 | 4780.513 | -30.283 | 1695.193
| 5200 | 21.934 | 91.023 | 4873.275 | -30.95 | 1732.541
| 5300 | 21.934 | 91.023 | 4966.036 | -31.617 | 1769.888
| 5400 | 21.934 | 91.023 | 5058.798 | -32.284 | 1807.236
| 5500 | 21.934 | 91.023 | 5151.56 | -32.952 | 1844.584
| 5600 | 21.934 | 91.023 | 5244.321 | -33.619 | 1881.931
| 5700 | 21.934 | 91.023 | 5337.083 | -34.286 | 1919.279
| 5800 | 21.934 | 91.023 | 5429.844 | -34.953 | 1956.626
| 5900 | 21.934 | 91.023 | 5522.606 | -35.62 | 1993.974
| 6000 | 21.934 | 91.023 | 5615.368 | -36.288 | 2031.321
| 6100 | 21.934 | 91.023 | 5708.129 | -36.955 | 2068.669
| 6200 | 21.934 | 91.023 | 5800.891 | -37.622 | 2106.016
| 6300 | 21.934 | 91.023 | 5893.652 | -38.289 | 2143.364
| 6400 | 21.934 | 91.023 | 5986.414 | -38.956 | 2180.712
| 6500 | 21.934 | 91.023 | 6079.176 | -39.623 | 2218.059
| 6566.865 | 21.934 | 91.023 | 6141.201 | -40.07 | 2243.032
| 6600 | 21.437 | 91.023 | 6171.99 | -40.288 | 2255.273
| 6700 | 19.937 | 91.023 | 6265.54 | -40.919 | 2290.592
| 6800 | 18.437 | 91.023 | 6359.983 | -41.506 | 2323.451
| 6900 | 16.937 | 91.023 | 6455.253 | -42.049 | 2353.827
| 7000 | 15.437 | 91.023 | 6551.286 | -42.547 | 2381.698
| 7100 | 13.937 | 91.023 | 6648.016 | -43 | 2407.047
| 7200 | 12.437 | 91.023 | 6745.377 | -43.407 | 2429.856
| 7300 | 10.937 | 91.023 | 6843.301 | -43.769 | 2450.108
| 7400 | 9.437 | 91.023 | 6941.722 | -44.085 | 2467.79
| 7500 | 7.937 | 91.023 | 7040.572 | -44.354 | 2482.891
| 7600 | 6.437 | 91.023 | 7139.783 | -44.578 | 2495.399
| 7700 | 4.937 | 91.023 | 7239.288 | -44.755 | 2505.306
| 7800 | 3.437 | 91.023 | 7339.018 | -44.885 | 2512.605
| 7900 | 1.937 | 91.023 | 7438.906 | -44.969 | 2517.292
| 8000 | 0.437 | 91.023 | 7538.881 | -45.006 | 2519.363
| 8029.119 | 0 | 0 | 7568 | -45.008 | 2519.474
| 8100 | 0 | 0 | 7638.881 | -45.008 | 2519.474
| 8200 | 0 | 0 | 7738.881 | -45.008 | 2519.474
| 8300 | 0 | 0 | 7838.881 | -45.008 | 2519.474
| 8400 | 0 | 0 | 7938.881 | -45.008 | 2519.474
| 8500 | 0 | 0 | 8038.881 | -45.008 | 2519.474
| 8600 | 0 | 0 | 8138.881 | -45.008 | 2519.474
| 8700 | 0 | 0 | 8238.881 | -45.008 | 2519.474
| 8800 | 0 | 0 | 8338.881 | -45.008 | 2519.474
| 8900 | 0 | 0 | 8438.881 | -45.008 | 2519.474
| 9000 | 0 | 0 | 8538.881 | -45.008 | 2519.474
| 9100 | 0 | 0 | 8638.881 | -45.008 | 2519.474
| 9200 | 0 | 0 | 8738.881 | -45.008 | 2519.474
| 9300 | 0 | 0 | 8838.881 | -45.008 | 2519.474
| 9400 | 0 | 0 | 8938.881 | -45.008 | 2519.474
| 9500 | 0 | 0 | 9038.881 | -45.008 | 2519.474
| 9600 | 0 | 0 | 9138.881 | -45.008 | 2519.474
| 9700 | 0 | 0 | 9238.881 | -45.008 | 2519.474
| 9800 | 0 | 0 | 9338.881 | -45.008 | 2519.474
| 9900 | 0 | 0 | 9438.881 | -45.008 | 2519.474
| 10000 | 0 | 0 | 9538.881 | -45.008 | 2519.474
| 10100 | 0 | 0 | 9638.881 | -45.008 | 2519.474
| 10200 | 0 | 0 | 9738.881 | -45.008 | 2519.474
| 10300 | 0 | 0 | 9838.881 | -45.008 | 2519.474
| 10400 | 0 | 0 | 9938.881 | -45.008 | 2519.474
| 10500 | 0 | 0 | 10038.881 | -45.008 | 2519.474
| 10600 | 0 | 0 | 10138.881 | -45.008 | 2519.474
| 10700 | 0 | 0 | 10238.881 | -45.008 | 2519.474
| 10800 | 0 | 0 | 10338.881 | -45.008 | 2519.474
| 10900 | 0 | 0 | 10438.881 | -45.008 | 2519.474
| 11000 | 0 | 0 | 10538.881 | -45.008 | 2519.474
| 11100 | 0 | 0 | 10638.881 | -45.008 | 2519.474
| 11200 | 0 | 0 | 10738.881 | -45.008 | 2519.474
| 11304.119 | 0 | 0 | 10843 | -45.008 | 2519.474

## Lookup (hidden)
North Reference | RetunValue | Grid Type | ReturnValue | Deviation Indicator | ReturnValue
| 2 |  | 0 |  | 2
True |  | SPCS-Colorado Central-NAD27 |  | Directional
Grid |  | SPCS-Colorado Central-NAD83 |  | High Angle
|  | SPCS-Colorado North-NAD27 |  | Horizontal
SPCS-Colorado North-NAD83
SPCS-Colorado South-NAD27
SPCS-Colorado South-NAD83
UTM-Zone 12 NAD27
UTM-Zone 12 NAD83
UTM-Zone 13 NAD27
UTM-Zone 13 NAD83