## Data
Header Information | measured depth (ft) | inclination (°) | azimuth (°) | true vertical depth (ft) | northing +N/-S (ft) | easting +E/-W (ft) | Remarks
Operator Name | 0 | 0 | 0 | 0 | 0 | 0
TEP Rocky Mountain, LLC | 100 | 0 | 0 | 100 | 0 | 0
Operator Number | 200 | 0 | 0 | 200 | 0 | 0
96850 | 300 | 3 | 98.199 | 299.954 | -0.373 | 2.591
Well Name and Number | 400 | 6 | 98.199 | 399.635 | -1.492 | 10.355
TEP WMC 533-19-793 | 500 | 9 | 98.199 | 498.768 | -3.353 | 23.273
API Number (if available) | 600 | 12 | 98.199 | 597.082 | -5.952 | 41.308
| 700 | 15 | 98.199 | 694.308 | -9.281 | 64.412
Location: QQ SEC TWP RGE | 800 | 18 | 98.199 | 790.179 | -13.331 | 92.52
SWNW 19 7S 93W | 900 | 21 | 98.199 | 884.432 | -18.092 | 125.555
Citing Type: Planned or Actual | 939.295 | 22.179 | 98.199 | 920.97 | -20.154 | 139.866
Planned | 1000 | 22.179 | 98.199 | 977.183 | -23.422 | 162.548
Deviation Indicator | 1100 | 22.179 | 98.199 | 1069.784 | -28.806 | 199.912
Directional | 1200 | 22.179 | 98.199 | 1162.385 | -34.19 | 237.276
North Reference | 1300 | 22.179 | 98.199 | 1254.986 | -39.574 | 274.64
True | 1400 | 22.179 | 98.199 | 1347.587 | -44.957 | 312.004
Grid Type | 1500 | 22.179 | 98.199 | 1440.188 | -50.341 | 349.368
#VALUE! | 1600 | 22.179 | 98.199 | 1532.789 | -55.725 | 386.732
| 1700 | 22.179 | 98.199 | 1625.39 | -61.109 | 424.096
| 1800 | 22.179 | 98.199 | 1717.991 | -66.493 | 461.46
| 1900 | 22.179 | 98.199 | 1810.592 | -71.877 | 498.824
| 2000 | 22.179 | 98.199 | 1903.193 | -77.261 | 536.188
| 2100 | 22.179 | 98.199 | 1995.794 | -82.645 | 573.552
| 2200 | 22.179 | 98.199 | 2088.395 | -88.028 | 610.916
| 2300 | 22.179 | 98.199 | 2180.996 | -93.412 | 648.28
| 2400 | 22.179 | 98.199 | 2273.597 | -98.796 | 685.644
| 2500 | 22.179 | 98.199 | 2366.198 | -104.18 | 723.008
| 2600 | 22.179 | 98.199 | 2458.799 | -109.564 | 760.372
| 2700 | 22.179 | 98.199 | 2551.4 | -114.948 | 797.736
| 2800 | 22.179 | 98.199 | 2644.001 | -120.332 | 835.1
| 2900 | 22.179 | 98.199 | 2736.602 | -125.716 | 872.464
| 3000 | 22.179 | 98.199 | 2829.203 | -131.099 | 909.828
| 3100 | 22.179 | 98.199 | 2921.804 | -136.483 | 947.192
| 3200 | 22.179 | 98.199 | 3014.405 | -141.867 | 984.556
| 3300 | 22.179 | 98.199 | 3107.006 | -147.251 | 1021.92
| 3400 | 22.179 | 98.199 | 3199.607 | -152.635 | 1059.284
| 3500 | 22.179 | 98.199 | 3292.208 | -158.019 | 1096.648
| 3600 | 22.179 | 98.199 | 3384.809 | -163.403 | 1134.012
| 3700 | 22.179 | 98.199 | 3477.41 | -168.787 | 1171.376
| 3800 | 22.179 | 98.199 | 3570.011 | -174.17 | 1208.74
| 3900 | 22.179 | 98.199 | 3662.612 | -179.554 | 1246.104
| 4000 | 22.179 | 98.199 | 3755.213 | -184.938 | 1283.468
| 4100 | 22.179 | 98.199 | 3847.814 | -190.322 | 1320.832
| 4200 | 22.179 | 98.199 | 3940.415 | -195.706 | 1358.196
| 4300 | 22.179 | 98.199 | 4033.016 | -201.09 | 1395.56
| 4400 | 22.179 | 98.199 | 4125.617 | -206.474 | 1432.924
| 4500 | 22.179 | 98.199 | 4218.218 | -211.858 | 1470.288
| 4600 | 22.179 | 98.199 | 4310.819 | -217.241 | 1507.652
| 4700 | 22.179 | 98.199 | 4403.42 | -222.625 | 1545.016
| 4800 | 22.179 | 98.199 | 4496.021 | -228.009 | 1582.38
| 4900 | 22.179 | 98.199 | 4588.622 | -233.393 | 1619.744
| 5000 | 22.179 | 98.199 | 4681.223 | -238.777 | 1657.108
| 5100 | 22.179 | 98.199 | 4773.824 | -244.161 | 1694.472
| 5200 | 22.179 | 98.199 | 4866.425 | -249.545 | 1731.836
| 5300 | 22.179 | 98.199 | 4959.026 | -254.929 | 1769.2
| 5400 | 22.179 | 98.199 | 5051.627 | -260.313 | 1806.564
| 5500 | 22.179 | 98.199 | 5144.228 | -265.696 | 1843.928
| 5600 | 22.179 | 98.199 | 5236.829 | -271.08 | 1881.292
| 5700 | 22.179 | 98.199 | 5329.43 | -276.464 | 1918.656
| 5800 | 22.179 | 98.199 | 5422.031 | -281.848 | 1956.02
| 5900 | 22.179 | 98.199 | 5514.632 | -287.232 | 1993.384
| 6000 | 22.179 | 98.199 | 5607.233 | -292.616 | 2030.748
| 6100 | 22.179 | 98.199 | 5699.834 | -298 | 2068.112
| 6200 | 22.179 | 98.199 | 5792.435 | -303.384 | 2105.476
| 6300 | 22.179 | 98.199 | 5885.036 | -308.767 | 2142.84
| 6400 | 22.179 | 98.199 | 5977.637 | -314.151 | 2180.204
| 6500 | 22.179 | 98.199 | 6070.238 | -319.535 | 2217.568
| 6549.483 | 22.179 | 98.199 | 6116.06 | -322.199 | 2236.057
| 6600 | 21.421 | 98.199 | 6162.964 | -324.875 | 2254.625
| 6700 | 19.921 | 98.199 | 6256.523 | -329.909 | 2289.564
| 6800 | 18.421 | 98.199 | 6350.975 | -334.593 | 2322.066
| 6900 | 16.921 | 98.199 | 6446.254 | -338.922 | 2352.11
| 7000 | 15.421 | 98.199 | 6542.294 | -342.894 | 2379.676
| 7100 | 13.921 | 98.199 | 6639.031 | -346.506 | 2404.743
| 7200 | 12.421 | 98.199 | 6736.398 | -349.755 | 2427.295
| 7300 | 10.921 | 98.199 | 6834.328 | -352.64 | 2447.317
| 7400 | 9.421 | 98.199 | 6932.753 | -355.159 | 2464.795
| 7500 | 7.921 | 98.199 | 7031.607 | -357.309 | 2479.717
| 7600 | 6.421 | 98.199 | 7130.822 | -359.089 | 2492.072
| 7700 | 4.921 | 98.199 | 7230.33 | -360.498 | 2501.853
| 7800 | 3.421 | 98.199 | 7330.062 | -361.536 | 2509.052
| 7900 | 1.921 | 98.199 | 7429.951 | -362.2 | 2513.664
| 8000 | 0.421 | 98.199 | 7529.927 | -362.492 | 2515.687
| 8028.073 | 0 | 0 | 7558 | -362.507 | 2515.789
| 8100 | 0 | 0 | 7629.927 | -362.507 | 2515.789
| 8200 | 0 | 0 | 7729.927 | -362.507 | 2515.789
| 8300 | 0 | 0 | 7829.927 | -362.507 | 2515.789
| 8400 | 0 | 0 | 7929.927 | -362.507 | 2515.789
| 8500 | 0 | 0 | 8029.927 | -362.507 | 2515.789
| 8600 | 0 | 0 | 8129.927 | -362.507 | 2515.789
| 8700 | 0 | 0 | 8229.927 | -362.507 | 2515.789
| 8800 | 0 | 0 | 8329.927 | -362.507 | 2515.789
| 8900 | 0 | 0 | 8429.927 | -362.507 | 2515.789
| 9000 | 0 | 0 | 8529.927 | -362.507 | 2515.789
| 9100 | 0 | 0 | 8629.927 | -362.507 | 2515.789
| 9200 | 0 | 0 | 8729.927 | -362.507 | 2515.789
| 9300 | 0 | 0 | 8829.927 | -362.507 | 2515.789
| 9400 | 0 | 0 | 8929.927 | -362.507 | 2515.789
| 9500 | 0 | 0 | 9029.927 | -362.507 | 2515.789
| 9600 | 0 | 0 | 9129.927 | -362.507 | 2515.789
| 9700 | 0 | 0 | 9229.927 | -362.507 | 2515.789
| 9800 | 0 | 0 | 9329.927 | -362.507 | 2515.789
| 9900 | 0 | 0 | 9429.927 | -362.507 | 2515.789
| 10000 | 0 | 0 | 9529.927 | -362.507 | 2515.789
| 10100 | 0 | 0 | 9629.927 | -362.507 | 2515.789
| 10200 | 0 | 0 | 9729.927 | -362.507 | 2515.789
| 10300 | 0 | 0 | 9829.927 | -362.507 | 2515.789
| 10400 | 0 | 0 | 9929.927 | -362.507 | 2515.789
| 10500 | 0 | 0 | 10029.927 | -362.507 | 2515.789
| 10600 | 0 | 0 | 10129.927 | -362.507 | 2515.789
| 10700 | 0 | 0 | 10229.927 | -362.507 | 2515.789
| 10800 | 0 | 0 | 10329.927 | -362.507 | 2515.789
| 10900 | 0 | 0 | 10429.927 | -362.507 | 2515.789
| 11000 | 0 | 0 | 10529.927 | -362.507 | 2515.789
| 11100 | 0 | 0 | 10629.927 | -362.507 | 2515.789
| 11200 | 0 | 0 | 10729.927 | -362.507 | 2515.789
| 11303.073 | 0 | 0 | 10833 | -362.507 | 2515.789

## Lookup (hidden)
North Reference | RetunValue | Grid Type | ReturnValue | Deviation Indicator | ReturnValue
| 2 |  | 0 |  | 2
True |  | SPCS-Colorado Central-NAD27 |  | Directional
Grid |  | SPCS-Colorado Central-NAD83 |  | High Angle
|  | SPCS-Colorado North-NAD27 |  | Horizontal
SPCS-Colorado North-NAD83
SPCS-Colorado South-NAD27
SPCS-Colorado South-NAD83
UTM-Zone 12 NAD27
UTM-Zone 12 NAD83
UTM-Zone 13 NAD27
UTM-Zone 13 NAD83