## Data
Header Information | measured depth (ft) | inclination (°) | azimuth (°) | true vertical depth (ft) | northing +N/-S (ft) | easting +E/-W (ft) | Remarks
Operator Name | 0 | 0 | 0 | 0 | 0 | 0
TEP Rocky Mountain, LLC | 100 | 0 | 0 | 100 | 0 | 0
Operator Number | 120 | 0 | 0 | 120 | 0 | 0
96850 | 200 | 2.4 | 70.049 | 199.977 | 0.572 | 1.575
Well Name and Number | 300 | 5.4 | 70.049 | 299.734 | 2.892 | 7.967
TEP WMC 532-19-793 | 400 | 8.4 | 70.049 | 398.998 | 6.991 | 19.259
API Number (if available) | 500 | 11.4 | 70.049 | 497.498 | 12.857 | 35.418
| 600 | 14.4 | 70.049 | 594.963 | 20.473 | 56.401
Location: QQ SEC TWP RGE | 700 | 17.4 | 70.049 | 691.126 | 29.82 | 82.15
SWNW 19 7S 93W | 800 | 20.4 | 70.049 | 785.724 | 40.871 | 112.594
Citing Type: Planned or Actual | 865.366 | 22.361 | 70.049 | 846.588 | 49.002 | 134.993
Planned | 900 | 22.361 | 70.049 | 878.618 | 53.498 | 147.378
Deviation Indicator | 1000 | 22.361 | 70.049 | 971.098 | 66.479 | 183.139
Directional | 1100 | 22.361 | 70.049 | 1063.579 | 79.46 | 218.9
North Reference | 1200 | 22.361 | 70.049 | 1156.059 | 92.441 | 254.661
True | 1300 | 22.361 | 70.049 | 1248.54 | 105.423 | 290.422
Grid Type | 1400 | 22.361 | 70.049 | 1341.02 | 118.404 | 326.182
#VALUE! | 1500 | 22.361 | 70.049 | 1433.501 | 131.385 | 361.943
| 1600 | 22.361 | 70.049 | 1525.982 | 144.366 | 397.704
| 1700 | 22.361 | 70.049 | 1618.462 | 157.347 | 433.465
| 1800 | 22.361 | 70.049 | 1710.943 | 170.328 | 469.226
| 1900 | 22.361 | 70.049 | 1803.423 | 183.309 | 504.987
| 2000 | 22.361 | 70.049 | 1895.904 | 196.291 | 540.748
| 2100 | 22.361 | 70.049 | 1988.384 | 209.272 | 576.509
| 2200 | 22.361 | 70.049 | 2080.865 | 222.253 | 612.27
| 2300 | 22.361 | 70.049 | 2173.345 | 235.234 | 648.03
| 2400 | 22.361 | 70.049 | 2265.826 | 248.215 | 683.791
| 2500 | 22.361 | 70.049 | 2358.306 | 261.196 | 719.552
| 2600 | 22.361 | 70.049 | 2450.787 | 274.177 | 755.313
| 2700 | 22.361 | 70.049 | 2543.267 | 287.159 | 791.074
| 2800 | 22.361 | 70.049 | 2635.748 | 300.14 | 826.835
| 2900 | 22.361 | 70.049 | 2728.228 | 313.121 | 862.596
| 3000 | 22.361 | 70.049 | 2820.709 | 326.102 | 898.357
| 3100 | 22.361 | 70.049 | 2913.189 | 339.083 | 934.118
| 3200 | 22.361 | 70.049 | 3005.67 | 352.064 | 969.879
| 3300 | 22.361 | 70.049 | 3098.151 | 365.046 | 1005.639
| 3400 | 22.361 | 70.049 | 3190.631 | 378.027 | 1041.4
| 3500 | 22.361 | 70.049 | 3283.112 | 391.008 | 1077.161
| 3600 | 22.361 | 70.049 | 3375.592 | 403.989 | 1112.922
| 3700 | 22.361 | 70.049 | 3468.073 | 416.97 | 1148.683
| 3800 | 22.361 | 70.049 | 3560.553 | 429.951 | 1184.444
| 3900 | 22.361 | 70.049 | 3653.034 | 442.932 | 1220.205
| 4000 | 22.361 | 70.049 | 3745.514 | 455.914 | 1255.966
| 4100 | 22.361 | 70.049 | 3837.995 | 468.895 | 1291.727
| 4200 | 22.361 | 70.049 | 3930.475 | 481.876 | 1327.488
| 4300 | 22.361 | 70.049 | 4022.956 | 494.857 | 1363.248
| 4400 | 22.361 | 70.049 | 4115.436 | 507.838 | 1399.009
| 4500 | 22.361 | 70.049 | 4207.917 | 520.819 | 1434.77
| 4600 | 22.361 | 70.049 | 4300.397 | 533.8 | 1470.531
| 4700 | 22.361 | 70.049 | 4392.878 | 546.782 | 1506.292
| 4800 | 22.361 | 70.049 | 4485.358 | 559.763 | 1542.053
| 4900 | 22.361 | 70.049 | 4577.839 | 572.744 | 1577.814
| 5000 | 22.361 | 70.049 | 4670.319 | 585.725 | 1613.575
| 5100 | 22.361 | 70.049 | 4762.8 | 598.706 | 1649.336
| 5200 | 22.361 | 70.049 | 4855.281 | 611.687 | 1685.096
| 5300 | 22.361 | 70.049 | 4947.761 | 624.668 | 1720.857
| 5400 | 22.361 | 70.049 | 5040.242 | 637.65 | 1756.618
| 5500 | 22.361 | 70.049 | 5132.722 | 650.631 | 1792.379
| 5600 | 22.361 | 70.049 | 5225.203 | 663.612 | 1828.14
| 5700 | 22.361 | 70.049 | 5317.683 | 676.593 | 1863.901
| 5800 | 22.361 | 70.049 | 5410.164 | 689.574 | 1899.662
| 5900 | 22.361 | 70.049 | 5502.644 | 702.555 | 1935.423
| 6000 | 22.361 | 70.049 | 5595.125 | 715.537 | 1971.184
| 6100 | 22.361 | 70.049 | 5687.605 | 728.518 | 2006.945
| 6200 | 22.361 | 70.049 | 5780.086 | 741.499 | 2042.705
| 6300 | 22.361 | 70.049 | 5872.566 | 754.48 | 2078.466
| 6400 | 22.361 | 70.049 | 5965.047 | 767.461 | 2114.227
| 6500 | 22.361 | 70.049 | 6057.527 | 780.442 | 2149.988
| 6600 | 22.361 | 70.049 | 6150.008 | 793.423 | 2185.749
| 6626.833 | 22.361 | 70.049 | 6174.823 | 796.907 | 2195.345
| 6700 | 21.263 | 70.049 | 6242.751 | 806.183 | 2220.899
| 6800 | 19.763 | 70.049 | 6336.407 | 818.14 | 2253.838
| 6900 | 18.263 | 70.049 | 6430.949 | 829.256 | 2284.461
| 7000 | 16.763 | 70.049 | 6526.311 | 839.524 | 2312.747
| 7100 | 15.263 | 70.049 | 6622.427 | 848.936 | 2338.677
| 7200 | 13.763 | 70.049 | 6719.234 | 857.487 | 2362.233
| 7300 | 12.263 | 70.049 | 6816.663 | 865.17 | 2383.399
| 7400 | 10.763 | 70.049 | 6914.647 | 871.981 | 2402.161
| 7500 | 9.263 | 70.049 | 7013.121 | 877.913 | 2418.505
| 7600 | 7.763 | 70.049 | 7112.017 | 882.965 | 2432.42
| 7700 | 6.263 | 70.049 | 7211.266 | 887.131 | 2443.897
| 7800 | 4.763 | 70.049 | 7310.8 | 890.409 | 2452.928
| 7900 | 3.263 | 70.049 | 7410.552 | 892.797 | 2459.507
| 8000 | 1.763 | 70.049 | 7510.453 | 894.294 | 2463.629
| 8100 | 0.263 | 70.049 | 7610.434 | 894.897 | 2465.292
| 8117.566 | 0 | 0 | 7628 | 894.911 | 2465.33
| 8200 | 0 | 0 | 7710.434 | 894.911 | 2465.33
| 8300 | 0 | 0 | 7810.434 | 894.911 | 2465.33
| 8400 | 0 | 0 | 7910.434 | 894.911 | 2465.33
| 8500 | 0 | 0 | 8010.434 | 894.911 | 2465.33
| 8600 | 0 | 0 | 8110.434 | 894.911 | 2465.33
| 8700 | 0 | 0 | 8210.434 | 894.911 | 2465.33
| 8800 | 0 | 0 | 8310.434 | 894.911 | 2465.33
| 8900 | 0 | 0 | 8410.434 | 894.911 | 2465.33
| 9000 | 0 | 0 | 8510.434 | 894.911 | 2465.33
| 9100 | 0 | 0 | 8610.434 | 894.911 | 2465.33
| 9200 | 0 | 0 | 8710.434 | 894.911 | 2465.33
| 9300 | 0 | 0 | 8810.434 | 894.911 | 2465.33
| 9400 | 0 | 0 | 8910.434 | 894.911 | 2465.33
| 9500 | 0 | 0 | 9010.434 | 894.911 | 2465.33
| 9600 | 0 | 0 | 9110.434 | 894.911 | 2465.33
| 9700 | 0 | 0 | 9210.434 | 894.911 | 2465.33
| 9800 | 0 | 0 | 9310.434 | 894.911 | 2465.33
| 9900 | 0 | 0 | 9410.434 | 894.911 | 2465.33
| 10000 | 0 | 0 | 9510.434 | 894.911 | 2465.33
| 10100 | 0 | 0 | 9610.434 | 894.911 | 2465.33
| 10200 | 0 | 0 | 9710.434 | 894.911 | 2465.33
| 10300 | 0 | 0 | 9810.434 | 894.911 | 2465.33
| 10400 | 0 | 0 | 9910.434 | 894.911 | 2465.33
| 10500 | 0 | 0 | 10010.434 | 894.911 | 2465.33
| 10600 | 0 | 0 | 10110.434 | 894.911 | 2465.33
| 10700 | 0 | 0 | 10210.434 | 894.911 | 2465.33
| 10800 | 0 | 0 | 10310.434 | 894.911 | 2465.33
| 10900 | 0 | 0 | 10410.434 | 894.911 | 2465.33
| 11000 | 0 | 0 | 10510.434 | 894.911 | 2465.33
| 11100 | 0 | 0 | 10610.434 | 894.911 | 2465.33
| 11200 | 0 | 0 | 10710.434 | 894.911 | 2465.33
| 11300 | 0 | 0 | 10810.434 | 894.911 | 2465.33
| 11392.566 | 0 | 0 | 10903 | 894.911 | 2465.33

## Lookup (hidden)
North Reference | RetunValue | Grid Type | ReturnValue | Deviation Indicator | ReturnValue
| 2 |  | 0 |  | 2
True |  | SPCS-Colorado Central-NAD27 |  | Directional
Grid |  | SPCS-Colorado Central-NAD83 |  | High Angle
|  | SPCS-Colorado North-NAD27 |  | Horizontal
SPCS-Colorado North-NAD83
SPCS-Colorado South-NAD27
SPCS-Colorado South-NAD83
UTM-Zone 12 NAD27
UTM-Zone 12 NAD83
UTM-Zone 13 NAD27
UTM-Zone 13 NAD83