## Data
Header Information | measured depth (ft) | inclination (°) | azimuth (°) | true vertical depth (ft) | northing +N/-S (ft) | easting +E/-W (ft) | Remarks
Operator Name | 0 | 0 | 0 | 0 | 0 | 0
TEP Rocky Mountain, LLC | 100 | 0 | 0 | 100 | 0 | 0
Operator Number | 200 | 0 | 0 | 200 | 0 | 0
96850 | 300 | 3 | 77.735 | 299.954 | 0.556 | 2.558
Well Name and Number | 400 | 6 | 77.735 | 399.635 | 2.223 | 10.224
TEP WMC 33-19-793 | 500 | 9 | 77.735 | 498.768 | 4.995 | 22.977
API Number (if available) | 600 | 12 | 77.735 | 597.082 | 8.866 | 40.782
| 700 | 15 | 77.735 | 694.308 | 13.825 | 63.591
Location: QQ SEC TWP RGE | 800 | 18 | 77.735 | 790.179 | 19.858 | 91.342
SWNW 19 7S 93W | 900 | 21 | 77.735 | 884.432 | 26.948 | 123.957
Citing Type: Planned or Actual | 930.092 | 21.903 | 77.735 | 912.439 | 29.286 | 134.71
Planned | 1000 | 21.903 | 77.735 | 977.301 | 34.826 | 160.193
Deviation Indicator | 1100 | 21.903 | 77.735 | 1070.083 | 42.751 | 196.645
Directional | 1200 | 21.903 | 77.735 | 1162.865 | 50.676 | 233.096
North Reference | 1300 | 21.903 | 77.735 | 1255.647 | 58.6 | 269.548
True | 1400 | 21.903 | 77.735 | 1348.429 | 66.525 | 306
Grid Type | 1500 | 21.903 | 77.735 | 1441.211 | 74.45 | 342.452
#VALUE! | 1600 | 21.903 | 77.735 | 1533.992 | 82.374 | 378.904
| 1700 | 21.903 | 77.735 | 1626.774 | 90.299 | 415.355
| 1800 | 21.903 | 77.735 | 1719.556 | 98.224 | 451.807
| 1900 | 21.903 | 77.735 | 1812.338 | 106.148 | 488.259
| 2000 | 21.903 | 77.735 | 1905.12 | 114.073 | 524.711
| 2100 | 21.903 | 77.735 | 1997.902 | 121.998 | 561.162
| 2200 | 21.903 | 77.735 | 2090.683 | 129.922 | 597.614
| 2300 | 21.903 | 77.735 | 2183.465 | 137.847 | 634.066
| 2400 | 21.903 | 77.735 | 2276.247 | 145.772 | 670.518
| 2500 | 21.903 | 77.735 | 2369.029 | 153.696 | 706.969
| 2600 | 21.903 | 77.735 | 2461.811 | 161.621 | 743.421
| 2700 | 21.903 | 77.735 | 2554.593 | 169.546 | 779.873
| 2800 | 21.903 | 77.735 | 2647.374 | 177.471 | 816.325
| 2900 | 21.903 | 77.735 | 2740.156 | 185.395 | 852.776
| 3000 | 21.903 | 77.735 | 2832.938 | 193.32 | 889.228
| 3100 | 21.903 | 77.735 | 2925.72 | 201.245 | 925.68
| 3200 | 21.903 | 77.735 | 3018.502 | 209.169 | 962.132
| 3300 | 21.903 | 77.735 | 3111.284 | 217.094 | 998.583
| 3400 | 21.903 | 77.735 | 3204.065 | 225.019 | 1035.035
| 3500 | 21.903 | 77.735 | 3296.847 | 232.943 | 1071.487
| 3600 | 21.903 | 77.735 | 3389.629 | 240.868 | 1107.939
| 3700 | 21.903 | 77.735 | 3482.411 | 248.793 | 1144.391
| 3800 | 21.903 | 77.735 | 3575.193 | 256.717 | 1180.842
| 3900 | 21.903 | 77.735 | 3667.975 | 264.642 | 1217.294
| 4000 | 21.903 | 77.735 | 3760.756 | 272.567 | 1253.746
| 4100 | 21.903 | 77.735 | 3853.538 | 280.491 | 1290.198
| 4200 | 21.903 | 77.735 | 3946.32 | 288.416 | 1326.649
| 4300 | 21.903 | 77.735 | 4039.102 | 296.341 | 1363.101
| 4400 | 21.903 | 77.735 | 4131.884 | 304.265 | 1399.553
| 4500 | 21.903 | 77.735 | 4224.666 | 312.19 | 1436.005
| 4600 | 21.903 | 77.735 | 4317.447 | 320.115 | 1472.456
| 4700 | 21.903 | 77.735 | 4410.229 | 328.039 | 1508.908
| 4800 | 21.903 | 77.735 | 4503.011 | 335.964 | 1545.36
| 4900 | 21.903 | 77.735 | 4595.793 | 343.889 | 1581.812
| 5000 | 21.903 | 77.735 | 4688.575 | 351.814 | 1618.263
| 5100 | 21.903 | 77.735 | 4781.357 | 359.738 | 1654.715
| 5200 | 21.903 | 77.735 | 4874.138 | 367.663 | 1691.167
| 5300 | 21.903 | 77.735 | 4966.92 | 375.588 | 1727.619
| 5400 | 21.903 | 77.735 | 5059.702 | 383.512 | 1764.07
| 5500 | 21.903 | 77.735 | 5152.484 | 391.437 | 1800.522
| 5600 | 21.903 | 77.735 | 5245.266 | 399.362 | 1836.974
| 5700 | 21.903 | 77.735 | 5338.048 | 407.286 | 1873.426
| 5800 | 21.903 | 77.735 | 5430.829 | 415.211 | 1909.878
| 5900 | 21.903 | 77.735 | 5523.611 | 423.136 | 1946.329
| 6000 | 21.903 | 77.735 | 5616.393 | 431.06 | 1982.781
| 6100 | 21.903 | 77.735 | 5709.175 | 438.985 | 2019.233
| 6200 | 21.903 | 77.735 | 5801.957 | 446.91 | 2055.685
| 6300 | 21.903 | 77.735 | 5894.739 | 454.834 | 2092.136
| 6400 | 21.903 | 77.735 | 5987.52 | 462.759 | 2128.588
| 6500 | 21.903 | 77.735 | 6080.302 | 470.684 | 2165.04
| 6600 | 21.903 | 77.735 | 6173.084 | 478.608 | 2201.492
| 6610.818 | 21.903 | 77.735 | 6183.121 | 479.466 | 2205.435
| 6700 | 20.565 | 77.735 | 6266.247 | 486.327 | 2236.997
| 6800 | 19.065 | 77.735 | 6360.323 | 493.528 | 2270.12
| 6900 | 17.565 | 77.735 | 6455.255 | 500.204 | 2300.826
| 7000 | 16.065 | 77.735 | 6550.976 | 506.349 | 2329.093
| 7100 | 14.565 | 77.735 | 6647.422 | 511.96 | 2354.902
| 7200 | 13.065 | 77.735 | 6744.527 | 517.033 | 2378.236
| 7300 | 11.565 | 77.735 | 6842.223 | 521.564 | 2399.077
| 7400 | 10.065 | 77.735 | 6940.444 | 525.55 | 2417.412
| 7500 | 8.565 | 77.735 | 7039.123 | 528.988 | 2433.228
| 7600 | 7.065 | 77.735 | 7138.191 | 531.877 | 2446.515
| 7700 | 5.565 | 77.735 | 7237.581 | 534.214 | 2457.263
| 7800 | 4.065 | 77.735 | 7337.226 | 535.997 | 2465.465
| 7900 | 2.565 | 77.735 | 7437.055 | 537.225 | 2471.116
| 8000 | 1.065 | 77.735 | 7537.002 | 537.898 | 2474.211
| 8071.002 | 0 | 0 | 7608 | 538.038 | 2474.855
| 8100 | 0 | 0 | 7636.998 | 538.038 | 2474.855
| 8200 | 0 | 0 | 7736.998 | 538.038 | 2474.855
| 8300 | 0 | 0 | 7836.998 | 538.038 | 2474.855
| 8400 | 0 | 0 | 7936.998 | 538.038 | 2474.855
| 8500 | 0 | 0 | 8036.998 | 538.038 | 2474.855
| 8600 | 0 | 0 | 8136.998 | 538.038 | 2474.855
| 8700 | 0 | 0 | 8236.998 | 538.038 | 2474.855
| 8800 | 0 | 0 | 8336.998 | 538.038 | 2474.855
| 8900 | 0 | 0 | 8436.998 | 538.038 | 2474.855
| 9000 | 0 | 0 | 8536.998 | 538.038 | 2474.855
| 9100 | 0 | 0 | 8636.998 | 538.038 | 2474.855
| 9200 | 0 | 0 | 8736.998 | 538.038 | 2474.855
| 9300 | 0 | 0 | 8836.998 | 538.038 | 2474.855
| 9400 | 0 | 0 | 8936.998 | 538.038 | 2474.855
| 9500 | 0 | 0 | 9036.998 | 538.038 | 2474.855
| 9600 | 0 | 0 | 9136.998 | 538.038 | 2474.855
| 9700 | 0 | 0 | 9236.998 | 538.038 | 2474.855
| 9800 | 0 | 0 | 9336.998 | 538.038 | 2474.855
| 9900 | 0 | 0 | 9436.998 | 538.038 | 2474.855
| 10000 | 0 | 0 | 9536.998 | 538.038 | 2474.855
| 10100 | 0 | 0 | 9636.998 | 538.038 | 2474.855
| 10200 | 0 | 0 | 9736.998 | 538.038 | 2474.855
| 10300 | 0 | 0 | 9836.998 | 538.038 | 2474.855
| 10400 | 0 | 0 | 9936.998 | 538.038 | 2474.855
| 10500 | 0 | 0 | 10036.998 | 538.038 | 2474.855
| 10600 | 0 | 0 | 10136.998 | 538.038 | 2474.855
| 10700 | 0 | 0 | 10236.998 | 538.038 | 2474.855
| 10800 | 0 | 0 | 10336.998 | 538.038 | 2474.855
| 10900 | 0 | 0 | 10436.998 | 538.038 | 2474.855
| 11000 | 0 | 0 | 10536.998 | 538.038 | 2474.855
| 11100 | 0 | 0 | 10636.998 | 538.038 | 2474.855
| 11200 | 0 | 0 | 10736.998 | 538.038 | 2474.855
| 11300 | 0 | 0 | 10836.998 | 538.038 | 2474.855
| 11346.002 | 0 | 0 | 10883 | 538.038 | 2474.855

## Lookup (hidden)
North Reference | RetunValue | Grid Type | ReturnValue | Deviation Indicator | ReturnValue
| 2 |  | 0 |  | 2
True |  | SPCS-Colorado Central-NAD27 |  | Directional
Grid |  | SPCS-Colorado Central-NAD83 |  | High Angle
|  | SPCS-Colorado North-NAD27 |  | Horizontal
SPCS-Colorado North-NAD83
SPCS-Colorado South-NAD27
SPCS-Colorado South-NAD83
UTM-Zone 12 NAD27
UTM-Zone 12 NAD83
UTM-Zone 13 NAD27
UTM-Zone 13 NAD83