## Data
Header Information | measured depth (ft) | inclination (°) | azimuth (°) | true vertical depth (ft) | northing +N/-S (ft) | easting +E/-W (ft) | Remarks
Operator Name | 0 | 0 | 0 | 0 | 0 | 0
TEP Rocky Mountain, LLC | 100 | 0 | 0 | 100 | 0 | 0
Operator Number | 120 | 0 | 0 | 120 | 0 | 0
96850 | 200 | 2.4 | 350.774 | 199.977 | 1.654 | -0.269
Well Name and Number | 300 | 5.4 | 350.774 | 299.734 | 8.366 | -1.359
TEP WMC 11-19-793 | 400 | 8.4 | 350.774 | 398.998 | 20.223 | -3.285
API Number (if available) | 500 | 11.4 | 350.774 | 497.498 | 37.192 | -6.041
| 600 | 14.4 | 350.774 | 594.963 | 59.226 | -9.62
Location: QQ SEC TWP RGE | 650.502 | 15.915 | 350.774 | 643.706 | 72.259 | -11.737
SWNW 19 7S 93W | 700 | 15.915 | 350.774 | 691.307 | 85.657 | -13.913
Citing Type: Planned or Actual | 800 | 15.915 | 350.774 | 787.474 | 112.723 | -18.31
Planned | 900 | 15.915 | 350.774 | 883.641 | 139.79 | -22.706
Deviation Indicator | 1000 | 15.915 | 350.774 | 979.808 | 166.856 | -27.103
Directional | 1100 | 15.915 | 350.774 | 1075.975 | 193.922 | -31.499
North Reference | 1200 | 15.915 | 350.774 | 1172.142 | 220.989 | -35.895
True | 1300 | 15.915 | 350.774 | 1268.309 | 248.055 | -40.292
Grid Type | 1400 | 15.915 | 350.774 | 1364.476 | 275.122 | -44.688
#VALUE! | 1500 | 15.915 | 350.774 | 1460.643 | 302.188 | -49.085
| 1600 | 15.915 | 350.774 | 1556.809 | 329.255 | -53.481
| 1700 | 15.915 | 350.774 | 1652.976 | 356.321 | -57.878
| 1800 | 15.915 | 350.774 | 1749.143 | 383.388 | -62.274
| 1900 | 15.915 | 350.774 | 1845.31 | 410.454 | -66.67
| 2000 | 15.915 | 350.774 | 1941.477 | 437.52 | -71.067
| 2100 | 15.915 | 350.774 | 2037.644 | 464.587 | -75.463
| 2200 | 15.915 | 350.774 | 2133.811 | 491.653 | -79.86
| 2300 | 15.915 | 350.774 | 2229.978 | 518.72 | -84.256
| 2400 | 15.915 | 350.774 | 2326.145 | 545.786 | -88.653
| 2500 | 15.915 | 350.774 | 2422.312 | 572.853 | -93.049
| 2600 | 15.915 | 350.774 | 2518.479 | 599.919 | -97.446
| 2700 | 15.915 | 350.774 | 2614.646 | 626.986 | -101.842
| 2800 | 15.915 | 350.774 | 2710.813 | 654.052 | -106.238
| 2900 | 15.915 | 350.774 | 2806.98 | 681.118 | -110.635
| 3000 | 15.915 | 350.774 | 2903.146 | 708.185 | -115.031
| 3100 | 15.915 | 350.774 | 2999.313 | 735.251 | -119.428
| 3200 | 15.915 | 350.774 | 3095.48 | 762.318 | -123.824
| 3300 | 15.915 | 350.774 | 3191.647 | 789.384 | -128.221
| 3400 | 15.915 | 350.774 | 3287.814 | 816.451 | -132.617
| 3500 | 15.915 | 350.774 | 3383.981 | 843.517 | -137.013
| 3600 | 15.915 | 350.774 | 3480.148 | 870.584 | -141.41
| 3700 | 15.915 | 350.774 | 3576.315 | 897.65 | -145.806
| 3800 | 15.915 | 350.774 | 3672.482 | 924.716 | -150.203
| 3900 | 15.915 | 350.774 | 3768.649 | 951.783 | -154.599
| 4000 | 15.915 | 350.774 | 3864.816 | 978.849 | -158.996
| 4100 | 15.915 | 350.774 | 3960.983 | 1005.916 | -163.392
| 4200 | 15.915 | 350.774 | 4057.15 | 1032.982 | -167.788
| 4300 | 15.915 | 350.774 | 4153.317 | 1060.049 | -172.185
| 4400 | 15.915 | 350.774 | 4249.484 | 1087.115 | -176.581
| 4500 | 15.915 | 350.774 | 4345.65 | 1114.182 | -180.978
| 4600 | 15.915 | 350.774 | 4441.817 | 1141.248 | -185.374
| 4700 | 15.915 | 350.774 | 4537.984 | 1168.314 | -189.771
| 4800 | 15.915 | 350.774 | 4634.151 | 1195.381 | -194.167
| 4900 | 15.915 | 350.774 | 4730.318 | 1222.447 | -198.563
| 5000 | 15.915 | 350.774 | 4826.485 | 1249.514 | -202.96
| 5100 | 15.915 | 350.774 | 4922.652 | 1276.58 | -207.356
| 5200 | 15.915 | 350.774 | 5018.819 | 1303.647 | -211.753
| 5300 | 15.915 | 350.774 | 5114.986 | 1330.713 | -216.149
| 5400 | 15.915 | 350.774 | 5211.153 | 1357.78 | -220.546
| 5500 | 15.915 | 350.774 | 5307.32 | 1384.846 | -224.942
| 5600 | 15.915 | 350.774 | 5403.487 | 1411.913 | -229.338
| 5700 | 15.915 | 350.774 | 5499.654 | 1438.979 | -233.735
| 5800 | 15.915 | 350.774 | 5595.821 | 1466.045 | -238.131
| 5900 | 15.915 | 350.774 | 5691.988 | 1493.112 | -242.528
| 6000 | 15.915 | 350.774 | 5788.154 | 1520.178 | -246.924
| 6100 | 15.915 | 350.774 | 5884.321 | 1547.245 | -251.321
| 6200 | 15.915 | 350.774 | 5980.488 | 1574.311 | -255.717
| 6300 | 15.915 | 350.774 | 6076.655 | 1601.378 | -260.114
| 6400 | 15.915 | 350.774 | 6172.822 | 1628.444 | -264.51
| 6500 | 15.915 | 350.774 | 6268.989 | 1655.511 | -268.906
| 6600 | 15.915 | 350.774 | 6365.156 | 1682.577 | -273.303
| 6700 | 15.915 | 350.774 | 6461.323 | 1709.643 | -277.699
| 6803.222 | 15.915 | 350.774 | 6560.588 | 1737.582 | -282.237
| 6900 | 14.463 | 350.774 | 6653.983 | 1762.61 | -286.303
| 7000 | 12.963 | 350.774 | 6751.13 | 1786.009 | -290.103
| 7100 | 11.463 | 350.774 | 6848.864 | 1806.89 | -293.495
| 7200 | 9.963 | 350.774 | 6947.118 | 1825.239 | -296.475
| 7300 | 8.463 | 350.774 | 7045.825 | 1841.042 | -299.042
| 7400 | 6.963 | 350.774 | 7144.917 | 1854.29 | -301.194
| 7500 | 5.463 | 350.774 | 7244.327 | 1864.973 | -302.93
| 7600 | 3.963 | 350.774 | 7343.986 | 1873.083 | -304.247
| 7700 | 2.463 | 350.774 | 7443.826 | 1878.616 | -305.146
| 7800 | 0.963 | 350.774 | 7543.778 | 1881.567 | -305.625
| 7864.225 | 0 | 0 | 7608 | 1882.1 | -305.712
| 7900 | 0 | 0 | 7643.775 | 1882.1 | -305.712
| 8000 | 0 | 0 | 7743.775 | 1882.1 | -305.712
| 8100 | 0 | 0 | 7843.775 | 1882.1 | -305.712
| 8200 | 0 | 0 | 7943.775 | 1882.1 | -305.712
| 8300 | 0 | 0 | 8043.775 | 1882.1 | -305.712
| 8400 | 0 | 0 | 8143.775 | 1882.1 | -305.712
| 8500 | 0 | 0 | 8243.775 | 1882.1 | -305.712
| 8600 | 0 | 0 | 8343.775 | 1882.1 | -305.712
| 8700 | 0 | 0 | 8443.775 | 1882.1 | -305.712
| 8800 | 0 | 0 | 8543.775 | 1882.1 | -305.712
| 8900 | 0 | 0 | 8643.775 | 1882.1 | -305.712
| 9000 | 0 | 0 | 8743.775 | 1882.1 | -305.712
| 9100 | 0 | 0 | 8843.775 | 1882.1 | -305.712
| 9200 | 0 | 0 | 8943.775 | 1882.1 | -305.712
| 9300 | 0 | 0 | 9043.775 | 1882.1 | -305.712
| 9400 | 0 | 0 | 9143.775 | 1882.1 | -305.712
| 9500 | 0 | 0 | 9243.775 | 1882.1 | -305.712
| 9600 | 0 | 0 | 9343.775 | 1882.1 | -305.712
| 9700 | 0 | 0 | 9443.775 | 1882.1 | -305.712
| 9800 | 0 | 0 | 9543.775 | 1882.1 | -305.712
| 9900 | 0 | 0 | 9643.775 | 1882.1 | -305.712
| 10000 | 0 | 0 | 9743.775 | 1882.1 | -305.712
| 10100 | 0 | 0 | 9843.775 | 1882.1 | -305.712
| 10200 | 0 | 0 | 9943.775 | 1882.1 | -305.712
| 10300 | 0 | 0 | 10043.775 | 1882.1 | -305.712
| 10400 | 0 | 0 | 10143.775 | 1882.1 | -305.712
| 10500 | 0 | 0 | 10243.775 | 1882.1 | -305.712
| 10600 | 0 | 0 | 10343.775 | 1882.1 | -305.712
| 10700 | 0 | 0 | 10443.775 | 1882.1 | -305.712
| 10800 | 0 | 0 | 10543.775 | 1882.1 | -305.712
| 10900 | 0 | 0 | 10643.775 | 1882.1 | -305.712
| 11000 | 0 | 0 | 10743.775 | 1882.1 | -305.712
| 11100 | 0 | 0 | 10843.775 | 1882.1 | -305.712
| 11139.225 | 0 | 0 | 10883 | 1882.1 | -305.712

## Lookup (hidden)
North Reference | RetunValue | Grid Type | ReturnValue | Deviation Indicator | ReturnValue
| 2 |  | 0 |  | 2
True |  | SPCS-Colorado Central-NAD27 |  | Directional
Grid |  | SPCS-Colorado Central-NAD83 |  | High Angle
|  | SPCS-Colorado North-NAD27 |  | Horizontal
SPCS-Colorado North-NAD83
SPCS-Colorado South-NAD27
SPCS-Colorado South-NAD83
UTM-Zone 12 NAD27
UTM-Zone 12 NAD83
UTM-Zone 13 NAD27
UTM-Zone 13 NAD83