## Data
Header Information | measured depth (ft) | inclination (°) | azimuth (°) | true vertical depth (ft) | northing +N/-S (ft) | easting +E/-W (ft) | Remarks
Operator Name | 0 | 0 | 0 | 0 | 0 | 0
TEP Rocky Mountain, LLC | 100 | 0 | 0 | 100 | 0 | 0
Operator Number | 200 | 0 | 0 | 200 | 0 | 0
96850 | 250 | 0 | 0 | 250 | 0 | 0
Well Name and Number | 300 | 1.5 | 346.674 | 299.994 | 0.637 | -0.151
TEP WMC 411-19-793 | 400 | 4.5 | 346.674 | 399.846 | 5.729 | -1.357
API Number (if available) | 500 | 7.5 | 346.674 | 499.287 | 15.899 | -3.766
| 581.525 | 9.946 | 346.674 | 579.863 | 27.929 | -6.615
Location: QQ SEC TWP RGE | 600 | 9.946 | 346.674 | 598.06 | 31.034 | -7.351
SWNW 19 7S 93W | 700 | 9.946 | 346.674 | 696.557 | 47.841 | -11.332
Citing Type: Planned or Actual | 800 | 9.946 | 346.674 | 795.054 | 64.647 | -15.313
Planned | 900 | 9.946 | 346.674 | 893.551 | 81.454 | -19.293
Deviation Indicator | 1000 | 9.946 | 346.674 | 992.049 | 98.26 | -23.274
Directional | 1100 | 9.946 | 346.674 | 1090.546 | 115.067 | -27.255
North Reference | 1200 | 9.946 | 346.674 | 1189.043 | 131.873 | -31.236
True | 1300 | 9.946 | 346.674 | 1287.54 | 148.68 | -35.217
Grid Type | 1400 | 9.946 | 346.674 | 1386.037 | 165.486 | -39.198
#VALUE! | 1500 | 9.946 | 346.674 | 1484.534 | 182.293 | -43.179
| 1600 | 9.946 | 346.674 | 1583.032 | 199.1 | -47.159
| 1700 | 9.946 | 346.674 | 1681.529 | 215.906 | -51.14
| 1800 | 9.946 | 346.674 | 1780.026 | 232.713 | -55.121
| 1900 | 9.946 | 346.674 | 1878.523 | 249.519 | -59.102
| 2000 | 9.946 | 346.674 | 1977.02 | 266.326 | -63.083
| 2100 | 9.946 | 346.674 | 2075.518 | 283.132 | -67.064
| 2200 | 9.946 | 346.674 | 2174.015 | 299.939 | -71.044
| 2300 | 9.946 | 346.674 | 2272.512 | 316.745 | -75.025
| 2400 | 9.946 | 346.674 | 2371.009 | 333.552 | -79.006
| 2500 | 9.946 | 346.674 | 2469.506 | 350.358 | -82.987
| 2600 | 9.946 | 346.674 | 2568.003 | 367.165 | -86.968
| 2700 | 9.946 | 346.674 | 2666.501 | 383.972 | -90.949
| 2800 | 9.946 | 346.674 | 2764.998 | 400.778 | -94.93
| 2900 | 9.946 | 346.674 | 2863.495 | 417.585 | -98.91
| 3000 | 9.946 | 346.674 | 2961.992 | 434.391 | -102.891
| 3100 | 9.946 | 346.674 | 3060.489 | 451.198 | -106.872
| 3200 | 9.946 | 346.674 | 3158.986 | 468.004 | -110.853
| 3300 | 9.946 | 346.674 | 3257.484 | 484.811 | -114.834
| 3400 | 9.946 | 346.674 | 3355.981 | 501.617 | -118.815
| 3500 | 9.946 | 346.674 | 3454.478 | 518.424 | -122.796
| 3600 | 9.946 | 346.674 | 3552.975 | 535.23 | -126.776
| 3700 | 9.946 | 346.674 | 3651.472 | 552.037 | -130.757
| 3800 | 9.946 | 346.674 | 3749.969 | 568.844 | -134.738
| 3900 | 9.946 | 346.674 | 3848.467 | 585.65 | -138.719
| 4000 | 9.946 | 346.674 | 3946.964 | 602.457 | -142.7
| 4100 | 9.946 | 346.674 | 4045.461 | 619.263 | -146.681
| 4200 | 9.946 | 346.674 | 4143.958 | 636.07 | -150.662
| 4300 | 9.946 | 346.674 | 4242.455 | 652.876 | -154.642
| 4400 | 9.946 | 346.674 | 4340.952 | 669.683 | -158.623
| 4500 | 9.946 | 346.674 | 4439.45 | 686.489 | -162.604
| 4600 | 9.946 | 346.674 | 4537.947 | 703.296 | -166.585
| 4700 | 9.946 | 346.674 | 4636.444 | 720.102 | -170.566
| 4800 | 9.946 | 346.674 | 4734.941 | 736.909 | -174.547
| 4900 | 9.946 | 346.674 | 4833.438 | 753.716 | -178.527
| 5000 | 9.946 | 346.674 | 4931.935 | 770.522 | -182.508
| 5100 | 9.946 | 346.674 | 5030.433 | 787.329 | -186.489
| 5200 | 9.946 | 346.674 | 5128.93 | 804.135 | -190.47
| 5300 | 9.946 | 346.674 | 5227.427 | 820.942 | -194.451
| 5400 | 9.946 | 346.674 | 5325.924 | 837.748 | -198.432
| 5500 | 9.946 | 346.674 | 5424.421 | 854.555 | -202.413
| 5600 | 9.946 | 346.674 | 5522.919 | 871.361 | -206.393
| 5700 | 9.946 | 346.674 | 5621.416 | 888.168 | -210.374
| 5800 | 9.946 | 346.674 | 5719.913 | 904.974 | -214.355
| 5900 | 9.946 | 346.674 | 5818.41 | 921.781 | -218.336
| 6000 | 9.946 | 346.674 | 5916.907 | 938.588 | -222.317
| 6100 | 9.946 | 346.674 | 6015.404 | 955.394 | -226.298
| 6200 | 9.946 | 346.674 | 6113.902 | 972.201 | -230.279
| 6300 | 9.946 | 346.674 | 6212.399 | 989.007 | -234.259
| 6400 | 9.946 | 346.674 | 6310.896 | 1005.814 | -238.24
| 6500 | 9.946 | 346.674 | 6409.393 | 1022.62 | -242.221
| 6600 | 9.946 | 346.674 | 6507.89 | 1039.427 | -246.202
| 6700 | 9.946 | 346.674 | 6606.387 | 1056.233 | -250.183
| 6800 | 9.946 | 346.674 | 6704.885 | 1073.04 | -254.164
| 6900 | 9.946 | 346.674 | 6803.382 | 1089.846 | -258.145
| 7000 | 9.946 | 346.674 | 6901.879 | 1106.653 | -262.125
| 7026.798 | 9.946 | 346.674 | 6928.275 | 1111.157 | -263.192
| 7100 | 8.848 | 346.674 | 7000.493 | 1122.787 | -265.947
| 7200 | 7.348 | 346.674 | 7099.493 | 1136.493 | -269.193
| 7300 | 5.848 | 346.674 | 7198.828 | 1147.673 | -271.842
| 7400 | 4.348 | 346.674 | 7298.429 | 1156.319 | -273.889
| 7500 | 2.848 | 346.674 | 7398.229 | 1162.425 | -275.336
| 7600 | 1.348 | 346.674 | 7498.16 | 1165.987 | -276.179
| 7689.849 | 0 | 0 | 7588 | 1167.015 | -276.423
| 7700 | 0 | 0 | 7598.151 | 1167.015 | -276.423
| 7800 | 0 | 0 | 7698.151 | 1167.015 | -276.423
| 7900 | 0 | 0 | 7798.151 | 1167.015 | -276.423
| 8000 | 0 | 0 | 7898.151 | 1167.015 | -276.423
| 8100 | 0 | 0 | 7998.151 | 1167.015 | -276.423
| 8200 | 0 | 0 | 8098.151 | 1167.015 | -276.423
| 8300 | 0 | 0 | 8198.151 | 1167.015 | -276.423
| 8400 | 0 | 0 | 8298.151 | 1167.015 | -276.423
| 8500 | 0 | 0 | 8398.151 | 1167.015 | -276.423
| 8600 | 0 | 0 | 8498.151 | 1167.015 | -276.423
| 8700 | 0 | 0 | 8598.151 | 1167.015 | -276.423
| 8800 | 0 | 0 | 8698.151 | 1167.015 | -276.423
| 8900 | 0 | 0 | 8798.151 | 1167.015 | -276.423
| 9000 | 0 | 0 | 8898.151 | 1167.015 | -276.423
| 9100 | 0 | 0 | 8998.151 | 1167.015 | -276.423
| 9200 | 0 | 0 | 9098.151 | 1167.015 | -276.423
| 9300 | 0 | 0 | 9198.151 | 1167.015 | -276.423
| 9400 | 0 | 0 | 9298.151 | 1167.015 | -276.423
| 9500 | 0 | 0 | 9398.151 | 1167.015 | -276.423
| 9600 | 0 | 0 | 9498.151 | 1167.015 | -276.423
| 9700 | 0 | 0 | 9598.151 | 1167.015 | -276.423
| 9800 | 0 | 0 | 9698.151 | 1167.015 | -276.423
| 9900 | 0 | 0 | 9798.151 | 1167.015 | -276.423
| 10000 | 0 | 0 | 9898.151 | 1167.015 | -276.423
| 10100 | 0 | 0 | 9998.151 | 1167.015 | -276.423
| 10200 | 0 | 0 | 10098.151 | 1167.015 | -276.423
| 10300 | 0 | 0 | 10198.151 | 1167.015 | -276.423
| 10400 | 0 | 0 | 10298.151 | 1167.015 | -276.423
| 10500 | 0 | 0 | 10398.151 | 1167.015 | -276.423
| 10600 | 0 | 0 | 10498.151 | 1167.015 | -276.423
| 10700 | 0 | 0 | 10598.151 | 1167.015 | -276.423
| 10800 | 0 | 0 | 10698.151 | 1167.015 | -276.423
| 10900 | 0 | 0 | 10798.151 | 1167.015 | -276.423
| 10964.849 | 0 | 0 | 10863 | 1167.015 | -276.423

## Lookup (hidden)
North Reference | RetunValue | Grid Type | ReturnValue | Deviation Indicator | ReturnValue
| 2 |  | 0 |  | 2
True |  | SPCS-Colorado Central-NAD27 |  | Directional
Grid |  | SPCS-Colorado Central-NAD83 |  | High Angle
|  | SPCS-Colorado North-NAD27 |  | Horizontal
SPCS-Colorado North-NAD83
SPCS-Colorado South-NAD27
SPCS-Colorado South-NAD83
UTM-Zone 12 NAD27
UTM-Zone 12 NAD83
UTM-Zone 13 NAD27
UTM-Zone 13 NAD83