## Data
Header Information | measured depth (ft) | inclination (°) | azimuth (°) | true vertical depth (ft) | northing +N/-S (ft) | easting +E/-W (ft) | Remarks
Operator Name | 0 | 0 | 0 | 0 | 0 | 0
TEP Rocky Mountain, LLC | 100 | 0 | 0 | 100 | 0 | 0
Operator Number | 200 | 0 | 0 | 200 | 0 | 0
96850 | 250 | 0 | 0 | 250 | 0 | 0
Well Name and Number | 300 | 1.5 | 60.372 | 299.994 | 0.324 | 0.569
TEP WMC 432-19-793 | 400 | 4.5 | 60.372 | 399.846 | 2.911 | 5.118
API Number (if available) | 500 | 7.5 | 60.372 | 499.287 | 8.078 | 14.203
| 600 | 10.5 | 60.372 | 598.044 | 15.81 | 27.799
Location: QQ SEC TWP RGE | 700 | 13.5 | 60.372 | 695.848 | 26.088 | 45.87
SWNW 19 7S 93W | 800 | 16.5 | 60.372 | 792.429 | 38.882 | 68.365
Citing Type: Planned or Actual | 900 | 19.5 | 60.372 | 887.524 | 54.157 | 95.224
Planned | 1000 | 22.5 | 60.372 | 980.872 | 71.871 | 126.371
Deviation Indicator | 1080.143 | 24.904 | 60.372 | 1054.249 | 87.797 | 154.373
Directional | 1100 | 24.904 | 60.372 | 1072.259 | 91.931 | 161.641
North Reference | 1200 | 24.904 | 60.372 | 1162.961 | 112.749 | 198.246
True | 1300 | 24.904 | 60.372 | 1253.662 | 133.567 | 234.85
Grid Type | 1400 | 24.904 | 60.372 | 1344.363 | 154.385 | 271.455
#VALUE! | 1500 | 24.904 | 60.372 | 1435.064 | 175.203 | 308.059
| 1600 | 24.904 | 60.372 | 1525.766 | 196.022 | 344.664
| 1700 | 24.904 | 60.372 | 1616.467 | 216.84 | 381.268
| 1800 | 24.904 | 60.372 | 1707.168 | 237.658 | 417.873
| 1900 | 24.904 | 60.372 | 1797.869 | 258.476 | 454.477
| 2000 | 24.904 | 60.372 | 1888.571 | 279.294 | 491.082
| 2100 | 24.904 | 60.372 | 1979.272 | 300.112 | 527.686
| 2200 | 24.904 | 60.372 | 2069.973 | 320.93 | 564.291
| 2300 | 24.904 | 60.372 | 2160.674 | 341.749 | 600.895
| 2400 | 24.904 | 60.372 | 2251.376 | 362.567 | 637.5
| 2500 | 24.904 | 60.372 | 2342.077 | 383.385 | 674.104
| 2600 | 24.904 | 60.372 | 2432.778 | 404.203 | 710.708
| 2700 | 24.904 | 60.372 | 2523.48 | 425.021 | 747.313
| 2800 | 24.904 | 60.372 | 2614.181 | 445.839 | 783.917
| 2900 | 24.904 | 60.372 | 2704.882 | 466.657 | 820.522
| 3000 | 24.904 | 60.372 | 2795.583 | 487.476 | 857.126
| 3100 | 24.904 | 60.372 | 2886.285 | 508.294 | 893.731
| 3200 | 24.904 | 60.372 | 2976.986 | 529.112 | 930.335
| 3300 | 24.904 | 60.372 | 3067.687 | 549.93 | 966.94
| 3400 | 24.904 | 60.372 | 3158.388 | 570.748 | 1003.544
| 3500 | 24.904 | 60.372 | 3249.09 | 591.566 | 1040.149
| 3600 | 24.904 | 60.372 | 3339.791 | 612.385 | 1076.753
| 3700 | 24.904 | 60.372 | 3430.492 | 633.203 | 1113.358
| 3800 | 24.904 | 60.372 | 3521.193 | 654.021 | 1149.962
| 3900 | 24.904 | 60.372 | 3611.895 | 674.839 | 1186.566
| 4000 | 24.904 | 60.372 | 3702.596 | 695.657 | 1223.171
| 4100 | 24.904 | 60.372 | 3793.297 | 716.475 | 1259.775
| 4200 | 24.904 | 60.372 | 3883.998 | 737.293 | 1296.38
| 4300 | 24.904 | 60.372 | 3974.7 | 758.112 | 1332.984
| 4400 | 24.904 | 60.372 | 4065.401 | 778.93 | 1369.589
| 4500 | 24.904 | 60.372 | 4156.102 | 799.748 | 1406.193
| 4600 | 24.904 | 60.372 | 4246.803 | 820.566 | 1442.798
| 4700 | 24.904 | 60.372 | 4337.505 | 841.384 | 1479.402
| 4800 | 24.904 | 60.372 | 4428.206 | 862.202 | 1516.007
| 4900 | 24.904 | 60.372 | 4518.907 | 883.02 | 1552.611
| 5000 | 24.904 | 60.372 | 4609.608 | 903.839 | 1589.216
| 5100 | 24.904 | 60.372 | 4700.31 | 924.657 | 1625.82
| 5200 | 24.904 | 60.372 | 4791.011 | 945.475 | 1662.425
| 5300 | 24.904 | 60.372 | 4881.712 | 966.293 | 1699.029
| 5400 | 24.904 | 60.372 | 4972.413 | 987.111 | 1735.633
| 5500 | 24.904 | 60.372 | 5063.115 | 1007.929 | 1772.238
| 5600 | 24.904 | 60.372 | 5153.816 | 1028.748 | 1808.842
| 5700 | 24.904 | 60.372 | 5244.517 | 1049.566 | 1845.447
| 5800 | 24.904 | 60.372 | 5335.218 | 1070.384 | 1882.051
| 5900 | 24.904 | 60.372 | 5425.92 | 1091.202 | 1918.656
| 6000 | 24.904 | 60.372 | 5516.621 | 1112.02 | 1955.26
| 6100 | 24.904 | 60.372 | 5607.322 | 1132.838 | 1991.865
| 6200 | 24.904 | 60.372 | 5698.023 | 1153.656 | 2028.469
| 6300 | 24.904 | 60.372 | 5788.725 | 1174.475 | 2065.074
| 6400 | 24.904 | 60.372 | 5879.426 | 1195.293 | 2101.678
| 6500 | 24.904 | 60.372 | 5970.127 | 1216.111 | 2138.283
| 6576.488 | 24.904 | 60.372 | 6039.503 | 1232.034 | 2166.281
| 6600 | 24.552 | 60.372 | 6060.859 | 1236.897 | 2174.83
| 6700 | 23.052 | 60.372 | 6152.351 | 1256.847 | 2209.909
| 6800 | 21.552 | 60.372 | 6244.868 | 1275.607 | 2242.895
| 6900 | 20.052 | 60.372 | 6338.347 | 1293.164 | 2273.764
| 7000 | 18.552 | 60.372 | 6432.724 | 1309.504 | 2302.495
| 7100 | 17.052 | 60.372 | 6527.933 | 1324.618 | 2329.07
| 7200 | 15.552 | 60.372 | 6623.91 | 1338.494 | 2353.468
| 7300 | 14.052 | 60.372 | 6720.589 | 1351.123 | 2375.675
| 7400 | 12.552 | 60.372 | 6817.903 | 1362.497 | 2395.673
| 7500 | 11.052 | 60.372 | 6915.787 | 1372.608 | 2413.451
| 7600 | 9.552 | 60.372 | 7014.172 | 1381.449 | 2428.996
| 7700 | 8.052 | 60.372 | 7112.992 | 1389.013 | 2442.296
| 7800 | 6.552 | 60.372 | 7212.178 | 1395.296 | 2453.343
| 7900 | 5.052 | 60.372 | 7311.663 | 1400.293 | 2462.13
| 8000 | 3.552 | 60.372 | 7411.378 | 1404.001 | 2468.649
| 8100 | 2.052 | 60.372 | 7511.256 | 1406.418 | 2472.898
| 8200 | 0.552 | 60.372 | 7611.227 | 1407.54 | 2474.872
| 8236.773 | 0 | 0 | 7648 | 1407.628 | 2475.026
| 8300 | 0 | 0 | 7711.227 | 1407.628 | 2475.026
| 8400 | 0 | 0 | 7811.227 | 1407.628 | 2475.026
| 8500 | 0 | 0 | 7911.227 | 1407.628 | 2475.026
| 8600 | 0 | 0 | 8011.227 | 1407.628 | 2475.026
| 8700 | 0 | 0 | 8111.227 | 1407.628 | 2475.026
| 8800 | 0 | 0 | 8211.227 | 1407.628 | 2475.026
| 8900 | 0 | 0 | 8311.227 | 1407.628 | 2475.026
| 9000 | 0 | 0 | 8411.227 | 1407.628 | 2475.026
| 9100 | 0 | 0 | 8511.227 | 1407.628 | 2475.026
| 9200 | 0 | 0 | 8611.227 | 1407.628 | 2475.026
| 9300 | 0 | 0 | 8711.227 | 1407.628 | 2475.026
| 9400 | 0 | 0 | 8811.227 | 1407.628 | 2475.026
| 9500 | 0 | 0 | 8911.227 | 1407.628 | 2475.026
| 9600 | 0 | 0 | 9011.227 | 1407.628 | 2475.026
| 9700 | 0 | 0 | 9111.227 | 1407.628 | 2475.026
| 9800 | 0 | 0 | 9211.227 | 1407.628 | 2475.026
| 9900 | 0 | 0 | 9311.227 | 1407.628 | 2475.026
| 10000 | 0 | 0 | 9411.227 | 1407.628 | 2475.026
| 10100 | 0 | 0 | 9511.227 | 1407.628 | 2475.026
| 10200 | 0 | 0 | 9611.227 | 1407.628 | 2475.026
| 10300 | 0 | 0 | 9711.227 | 1407.628 | 2475.026
| 10400 | 0 | 0 | 9811.227 | 1407.628 | 2475.026
| 10500 | 0 | 0 | 9911.227 | 1407.628 | 2475.026
| 10600 | 0 | 0 | 10011.227 | 1407.628 | 2475.026
| 10700 | 0 | 0 | 10111.227 | 1407.628 | 2475.026
| 10800 | 0 | 0 | 10211.227 | 1407.628 | 2475.026
| 10900 | 0 | 0 | 10311.227 | 1407.628 | 2475.026
| 11000 | 0 | 0 | 10411.227 | 1407.628 | 2475.026
| 11100 | 0 | 0 | 10511.227 | 1407.628 | 2475.026
| 11200 | 0 | 0 | 10611.227 | 1407.628 | 2475.026
| 11300 | 0 | 0 | 10711.227 | 1407.628 | 2475.026
| 11400 | 0 | 0 | 10811.227 | 1407.628 | 2475.026
| 11500 | 0 | 0 | 10911.227 | 1407.628 | 2475.026
| 11511.773 | 0 | 0 | 10923 | 1407.628 | 2475.026

## Lookup (hidden)
North Reference | RetunValue | Grid Type | ReturnValue | Deviation Indicator | ReturnValue
| 2 |  | 0 |  | 2
True |  | SPCS-Colorado Central-NAD27 |  | Directional
Grid |  | SPCS-Colorado Central-NAD83 |  | High Angle
|  | SPCS-Colorado North-NAD27 |  | Horizontal
SPCS-Colorado North-NAD83
SPCS-Colorado South-NAD27
SPCS-Colorado South-NAD83
UTM-Zone 12 NAD27
UTM-Zone 12 NAD83
UTM-Zone 13 NAD27
UTM-Zone 13 NAD83