## Data
Header Information | measured depth (ft) | inclination (°) | azimuth (°) | true vertical depth (ft) | northing +N/-S (ft) | easting +E/-W (ft)
Operator Name | 0 | 0 | 0 | 0 | 0 | 0
PDC ENERGY INC | 161.5 | 0.4 | 287.8 | 161.5 | 0.2 | -0.5
Operator Number | 252.5 | 0.4 | 260.9 | 252.5 | 0.2 | -1.2
69175 | 344.5 | 1.4 | 240.7 | 344.5 | -0.4 | -2.5
Well Name and Number | 433.5 | 2.8 | 213.9 | 433.4 | -2.7 | -4.6
Bost Farm 16N-8B-L | 522.5 | 4.3 | 203.9 | 522.3 | -7.6 | -7.2
API Number (if available) | 612.5 | 6.4 | 206.7 | 611.9 | -15.1 | -10.8
051235145500 | 702.5 | 8.9 | 211.3 | 701 | -25.6 | -16.7
Location: QQ SEC TWP RGE | 791.5 | 10.2 | 217.8 | 788.8 | -37.7 | -25.1
Lot2 SEC.7-T5N66W | 880.5 | 11.3 | 220.3 | 876.3 | -50.6 | -35.5
Citing Type: Planned or Actual | 970.5 | 12.7 | 218.7 | 964.3 | -65 | -47.4
Actual | 1059.5 | 14 | 216.9 | 1050.9 | -81.3 | -60
Deviation Indicator | 1149.5 | 15.7 | 217.6 | 1137.9 | -99.6 | -74
Horizontal | 1238.5 | 18.9 | 219.2 | 1222.8 | -120.3 | -90.4
North Reference | 1328.5 | 20.8 | 218.5 | 1307.5 | -144.1 | -109.6
True | 1417.5 | 23.1 | 219.4 | 1390 | -170 | -130.5
Grid Type | 1506.5 | 24.5 | 218.3 | 1471.5 | -198 | -153
#VALUE! | 1595.5 | 24.9 | 218.9 | 1552.3 | -227 | -176.3
| 1649.5 | 24.9 | 218.7 | 1601.3 | -244.7 | -190.5
| 1785 | 23.38 | 219.54 | 1724.9 | -287.7 | -225.5
| 1880 | 24.92 | 219.45 | 1811.6 | -317.7 | -250.2
| 1974 | 25.03 | 217.1 | 1896.8 | -348.9 | -274.7
| 2069 | 26.23 | 219.83 | 1982.5 | -381 | -300.3
| 2164 | 25.83 | 217.46 | 2067.9 | -413.6 | -326.4
| 2258 | 25.65 | 216.02 | 2152.5 | -446.3 | -350.8
| 2353 | 25.88 | 218.66 | 2238.1 | -479.1 | -375.8
| 2448 | 26.19 | 222.36 | 2323.4 | -510.8 | -402.9
| 2542 | 26.35 | 221.78 | 2407.7 | -541.7 | -430.8
| 2637 | 26.36 | 222.36 | 2492.9 | -573 | -459
| 2731 | 26.48 | 222.75 | 2577 | -603.8 | -487.3
| 2826 | 26.41 | 222.09 | 2662.1 | -635 | -515.9
| 2920 | 25.84 | 221.9 | 2746.5 | -665.8 | -543.5
| 3015 | 25.74 | 221.09 | 2832 | -696.8 | -570.9
| 3110 | 25.72 | 219.91 | 2917.6 | -728.1 | -597.7
| 3205 | 25.42 | 220.22 | 3003.3 | -759.5 | -624.1
| 3299 | 25.36 | 219.89 | 3088.2 | -790.3 | -650
| 3395 | 25.36 | 219.51 | 3175 | -822 | -676.3
| 3489 | 25.3 | 219.72 | 3260 | -853 | -702
| 3584 | 25.1 | 220.03 | 3345.9 | -884 | -727.9
| 3679 | 24.99 | 216.95 | 3432 | -915.5 | -752.9
| 3773 | 25.02 | 216.57 | 3517.2 | -947.3 | -776.7
| 3868 | 25.09 | 216.51 | 3603.2 | -979.6 | -800.6
| 3963 | 25.47 | 211.45 | 3689.1 | -1013.2 | -823.3
| 4057 | 25.35 | 212.67 | 3774.1 | -1047.4 | -844.7
| 4152 | 25.32 | 220.36 | 3859.9 | -1080 | -868.8
| 4246 | 25.03 | 219.47 | 3945 | -1110.7 | -894.5
| 4435 | 25.22 | 221.8 | 4116.1 | -1171.6 | -946.7
| 4530 | 25.04 | 223.67 | 4202.1 | -1201.2 | -974.1
| 4720 | 25.26 | 222.58 | 4374.1 | -1260.2 | -1029.3
| 4815 | 25.32 | 222.33 | 4460 | -1290.1 | -1056.7
| 4909 | 25.13 | 219.12 | 4545.1 | -1320.4 | -1082.8
| 5099 | 25.1 | 218.55 | 4717.1 | -1383.3 | -1133.4
| 5194 | 25.46 | 211.47 | 4803 | -1416.4 | -1156.6
| 5288 | 24.71 | 217.32 | 4888.2 | -1449.3 | -1179.1
| 5383 | 24.9 | 214.72 | 4974.4 | -1481.5 | -1202.5
| 5478 | 23.48 | 212.03 | 5061.1 | -1514 | -1224
| 5572 | 24.63 | 218.12 | 5146.9 | -1545.3 | -1246
| 5667 | 24.55 | 213.67 | 5233.3 | -1577.3 | -1269.1
| 5762 | 25.47 | 216.06 | 5319.4 | -1610.3 | -1292.1
| 5856 | 25.71 | 219.26 | 5404.2 | -1642.4 | -1316.9
| 5951 | 22.39 | 219.4 | 5490.9 | -1672.3 | -1341.4
| 6046 | 24.46 | 220.63 | 5578.1 | -1701.2 | -1365.7
| 6141 | 24.66 | 221.12 | 5664.5 | -1731.1 | -1391.6
| 6235 | 25.68 | 220.82 | 5749.6 | -1761.3 | -1417.8
| 6330 | 24.32 | 221.57 | 5835.7 | -1791.5 | -1444.2
| 6425 | 25.54 | 220.79 | 5921.8 | -1821.6 | -1470.6
| 6520 | 26.78 | 221.29 | 6007.1 | -1853.2 | -1498.1
| 6614 | 26.56 | 220.61 | 6091.1 | -1885.1 | -1525.7
| 6709 | 26.24 | 220.03 | 6176.2 | -1917.3 | -1553.1
| 6804 | 26.35 | 221.08 | 6261.3 | -1949.3 | -1580.4
| 6898 | 26.54 | 215 | 6345.5 | -1982.2 | -1606.2
| 6993 | 24.25 | 192.69 | 6431.5 | -2018.7 | -1622.7
| 7088 | 20.03 | 167.79 | 6519.7 | -2053.7 | -1623.5
| 7182 | 24.76 | 149.97 | 6606.7 | -2086.6 | -1610.3
| 7277 | 31.15 | 144.85 | 6690.6 | -2123.9 | -1586.1
| 7371 | 33.46 | 127.28 | 6770.2 | -2159.6 | -1551.4
| 7465 | 36.87 | 119.83 | 6847.1 | -2189.3 | -1506.3
| 7560 | 43.17 | 110.73 | 6919.8 | -2215.1 | -1451.1
| 7655 | 48.74 | 105.92 | 6985.9 | -2236.4 | -1386.3
| 7749 | 58.29 | 105.29 | 7041.7 | -2256.7 | -1313.6
| 7844 | 65.02 | 101.08 | 7086.8 | -2275.6 | -1232.2
| 7939 | 71.32 | 97.42 | 7122.1 | -2289.7 | -1145.2
| 8033 | 80.57 | 96.47 | 7144.9 | -2300.7 | -1054.8
| 8128 | 87.48 | 94.88 | 7154.8 | -2310.1 | -960.9
| 8223 | 89.19 | 92.98 | 7157.6 | -2316.6 | -866.1
| 8317 | 88.57 | 91.22 | 7159.4 | -2320 | -772.2
| 8412 | 89.03 | 90.67 | 7161.4 | -2321.6 | -677.2
| 8507 | 88.54 | 90.97 | 7163.4 | -2322.9 | -582.3
| 8602 | 89.16 | 90.57 | 7165.3 | -2324.2 | -487.3
| 8696 | 88.55 | 93.12 | 7167.2 | -2327.2 | -393.4
| 8791 | 88.59 | 93.46 | 7169.6 | -2332.7 | -298.6
| 8886 | 88.36 | 92.43 | 7172.1 | -2337.6 | -203.7
| 8980 | 88.48 | 90.26 | 7174.7 | -2339.8 | -109.8
| 9075 | 89.1 | 87.97 | 7176.7 | -2338.3 | -14.8
| 9170 | 88 | 91.33 | 7179.1 | -2337.7 | 80.1
| 9264 | 87.9 | 91.36 | 7182.5 | -2339.9 | 174
| 9359 | 87.97 | 91.24 | 7185.9 | -2342.1 | 268.9
| 9454 | 88 | 90.97 | 7189.2 | -2343.9 | 363.9
| 9548 | 90.04 | 90.26 | 7190.8 | -2344.9 | 457.8
| 9643 | 89.99 | 89.85 | 7190.8 | -2345 | 552.8
| 9737 | 90.23 | 89.63 | 7190.6 | -2344.6 | 646.8
| 9831 | 90.01 | 89.83 | 7190.4 | -2344.1 | 740.8
| 9926 | 90.13 | 89.78 | 7190.3 | -2343.8 | 835.8
| 10020 | 90.11 | 90.05 | 7190.1 | -2343.7 | 929.8
| 10208 | 90.02 | 89.92 | 7189.9 | -2343.6 | 1117.8
| 10302 | 90.06 | 89.93 | 7189.8 | -2343.5 | 1211.8
| 10396 | 90.24 | 89.79 | 7189.6 | -2343.3 | 1305.8
| 10490 | 90.19 | 89.77 | 7189.2 | -2342.9 | 1399.8
| 10584 | 89.88 | 89.9 | 7189.2 | -2342.6 | 1493.8
| 10773 | 90 | 89.77 | 7189.4 | -2342.1 | 1682.8
| 10868 | 90.04 | 89.6 | 7189.4 | -2341.6 | 1777.8
| 10962 | 90.34 | 89.91 | 7189 | -2341.2 | 1871.8
| 11057 | 89.91 | 89.99 | 7188.8 | -2341.1 | 1966.8
| 11152 | 90.24 | 89.47 | 7188.7 | -2340.6 | 2061.8
| 11246 | 90.17 | 89.12 | 7188.4 | -2339.5 | 2155.8
| 11340 | 90.11 | 89.7 | 7188.1 | -2338.5 | 2249.8
| 11435 | 89.74 | 89.85 | 7188.3 | -2338.1 | 2344.8
| 11529 | 89.77 | 89.75 | 7188.7 | -2337.8 | 2438.8
| 11624 | 89.87 | 89.63 | 7189 | -2337.3 | 2533.8
| 11718 | 89.78 | 89.82 | 7189.3 | -2336.8 | 2627.8
| 11812 | 89.66 | 90.17 | 7189.7 | -2336.8 | 2721.8
| 11906 | 89.73 | 90.04 | 7190.2 | -2337 | 2815.8
| 12000 | 89.87 | 89.9 | 7190.5 | -2337 | 2909.8
| 12094 | 89.71 | 89.96 | 7190.9 | -2336.8 | 3003.8
| 12188 | 89.69 | 89.93 | 7191.4 | -2336.8 | 3097.8
| 12283 | 89.67 | 90.06 | 7191.9 | -2336.8 | 3192.8
| 12377 | 90.38 | 89.73 | 7191.9 | -2336.6 | 3286.8
| 12469 | 89.65 | 90.16 | 7191.8 | -2336.5 | 3378.8
| 12563 | 89.93 | 89.85 | 7192.2 | -2336.5 | 3472.8
| 12752 | 89.72 | 89.46 | 7192.8 | -2335.4 | 3661.8
| 12846 | 89.7 | 89.2 | 7193.2 | -2334.3 | 3755.8
| 12941 | 90.28 | 89.42 | 7193.3 | -2333.1 | 3850.8
| 13035 | 90.45 | 88.05 | 7192.7 | -2331 | 3944.8
| 13129 | 90.11 | 89.33 | 7192.2 | -2328.9 | 4038.7
| 13223 | 89.94 | 88.81 | 7192.2 | -2327.4 | 4132.7
| 13317 | 89.74 | 89.14 | 7192.4 | -2325.7 | 4226.7
| 13412 | 89.9 | 88.79 | 7192.7 | -2324 | 4321.7
| 13507 | 89.98 | 89.34 | 7192.8 | -2322.4 | 4416.7
| 13601 | 90 | 89.26 | 7192.8 | -2321.3 | 4510.7
| 13695 | 89.73 | 89.66 | 7193.1 | -2320.4 | 4604.7
| 13790 | 89.82 | 89.92 | 7193.4 | -2320 | 4699.7
| 13884 | 89.8 | 89.56 | 7193.7 | -2319.6 | 4793.7
| 13978 | 89.83 | 88.68 | 7194 | -2318.2 | 4887.6
| 14072 | 89.83 | 89.16 | 7194.3 | -2316.4 | 4981.6
| 14167 | 90.14 | 88.6 | 7194.3 | -2314.5 | 5076.6
| 14262 | 90.77 | 89.25 | 7193.6 | -2312.8 | 5171.6
| 14356 | 91 | 88.79 | 7192.1 | -2311.1 | 5265.6
| 14451 | 90.95 | 88.84 | 7190.5 | -2309.2 | 5360.5
| 14545 | 91.35 | 88.65 | 7188.6 | -2307.1 | 5454.5
| 14639 | 90.93 | 89.12 | 7186.8 | -2305.3 | 5548.4
| 14733 | 91.1 | 89.05 | 7185.1 | -2303.8 | 5642.4
| 14827 | 91.11 | 89.43 | 7183.3 | -2302.5 | 5736.4
| 14921 | 90.26 | 89.77 | 7182.2 | -2301.9 | 5830.4
| 15016 | 89.83 | 89.81 | 7182.1 | -2301.5 | 5925.4
| 15110 | 89.84 | 89.62 | 7182.4 | -2301.1 | 6019.4
| 15204 | 90.14 | 89.52 | 7182.4 | -2300.4 | 6113.4
| 15298 | 89.91 | 89.73 | 7182.3 | -2299.8 | 6207.4
| 15392 | 90.34 | 89.39 | 7182.1 | -2299 | 6301.4
| 15486 | 90.02 | 89.75 | 7181.8 | -2298.3 | 6395.4
| 15580 | 89.88 | 89.89 | 7181.9 | -2298 | 6489.4
| 15675 | 90.11 | 89.69 | 7181.9 | -2297.7 | 6584.4
| 15769 | 90.03 | 89.81 | 7181.8 | -2297.3 | 6678.4
| 15863 | 89.92 | 89.85 | 7181.9 | -2297 | 6772.4
| 15957 | 90.14 | 89.4 | 7181.8 | -2296.4 | 6866.4
| 16051 | 89.82 | 90.05 | 7181.8 | -2295.9 | 6960.4
| 16145 | 90.08 | 89.62 | 7181.9 | -2295.7 | 7054.4
| 16239 | 90.05 | 89.76 | 7181.8 | -2295.2 | 7148.4
| 16333 | 90.05 | 89.73 | 7181.7 | -2294.7 | 7242.4
| 16427 | 90.2 | 89.87 | 7181.5 | -2294.4 | 7336.4
| 16521 | 90.24 | 89.46 | 7181.2 | -2293.9 | 7430.4
| 16615 | 89.88 | 90.03 | 7181.1 | -2293.4 | 7524.4
| 16709 | 90.23 | 89.96 | 7181 | -2293.4 | 7618.4
| 16803 | 90.03 | 89.49 | 7180.8 | -2293 | 7712.4
| 16897 | 89.74 | 89.73 | 7181 | -2292.3 | 7806.4
| 16991 | 90.05 | 89.66 | 7181.1 | -2291.8 | 7900.3
| 17085 | 90.31 | 89.52 | 7180.8 | -2291.2 | 7994.3
| 17180 | 90.01 | 90.08 | 7180.6 | -2290.8 | 8089.3
| 17274 | 90.21 | 89.48 | 7180.4 | -2290.5 | 8183.3
| 17368 | 90.01 | 89.78 | 7180.2 | -2289.9 | 8277.3
| 17462 | 89.99 | 89.57 | 7180.2 | -2289.3 | 8371.3
| 17556 | 90.1 | 89.8 | 7180.1 | -2288.8 | 8465.3
| 17650 | 90.11 | 89.55 | 7180 | -2288.3 | 8559.3
| 17745 | 89.71 | 89.79 | 7180.1 | -2287.7 | 8654.3
| 17840 | 89.88 | 90.01 | 7180.4 | -2287.6 | 8749.3
| 17934 | 90.18 | 89.7 | 7180.4 | -2287.3 | 8843.3
| 18028 | 90.03 | 89.59 | 7180.2 | -2286.7 | 8937.3
| 18119 | 90.03 | 89.59 | 7180.2 | -2286.1 | 9028.3

## Lookup (hidden)
North Reference | RetunValue | Grid Type | ReturnValue | Deviation Indicator | ReturnValue
| 2 |  | 0 |  | 4
True |  | SPCS-Colorado Central-NAD27 |  | Directional
Grid |  | SPCS-Colorado Central-NAD83 |  | High Angle
|  | SPCS-Colorado North-NAD27 |  | Horizontal
SPCS-Colorado North-NAD83
SPCS-Colorado South-NAD27
SPCS-Colorado South-NAD83
UTM-Zone 12 NAD27
UTM-Zone 12 NAD83
UTM-Zone 13 NAD27
UTM-Zone 13 NAD83