## Data
Header Information | measured depth (ft) | inclination (°) | azimuth (°) | true vertical depth (ft) | northing +N/-S (ft) | easting +E/-W (ft)
Operator Name | 0 | 0 | 0 | 0 | 0 | 0
PDC ENERGY INC | 161.5 | 0.1 | 60.8 | 161.5 | 0.1 | 0.1
Operator Number | 252.5 | 1.5 | 209.9 | 252.5 | -0.9 | -0.4
69175 | 344.5 | 3.5 | 215.3 | 344.4 | -4.3 | -2.6
Well Name and Number | 433.5 | 4.8 | 231 | 433.2 | -8.8 | -7.1
Bost Farm 38C-8-L | 522.5 | 6.7 | 222.5 | 521.7 | -15 | -13.5
API Number (if available) | 612.5 | 8.5 | 219 | 610.9 | -24 | -21.2
051235145700 | 702.5 | 10.6 | 216.4 | 699.7 | -35.9 | -30.3
Location: QQ SEC TWP RGE | 791.5 | 12.8 | 218 | 786.8 | -50.2 | -41.3
Lot2 SEC.7-T5N66W | 880.5 | 13.6 | 218.2 | 873.5 | -66.2 | -53.8
Citing Type: Planned or Actual | 970.5 | 15.2 | 212.9 | 960.6 | -84.4 | -66.7
Actual | 1059.5 | 16.8 | 211.8 | 1046.2 | -105.2 | -79.9
Deviation Indicator | 1149.5 | 17.9 | 213.8 | 1132.1 | -127.7 | -94.4
Horizontal | 1238.5 | 19.7 | 213.9 | 1216.3 | -151.5 | -110.4
North Reference | 1328.5 | 21.5 | 214.8 | 1300.6 | -177.7 | -128.3
True | 1417.5 | 23 | 215.2 | 1383 | -205.3 | -147.6
Grid Type | 1506.5 | 23.7 | 212.9 | 1464.7 | -234.5 | -167.3
#VALUE! | 1595.5 | 24.4 | 212.9 | 1545.9 | -265 | -187
| 1649.5 | 24.2 | 213.4 | 1595.2 | -283.6 | -199.2
| 1785 | 24.36 | 212.11 | 1718.7 | -330.4 | -229.3
| 1880 | 24.41 | 212.99 | 1805.2 | -363.5 | -250.4
| 1974 | 25.22 | 209.98 | 1890.5 | -397.1 | -271
| 2069 | 25.32 | 213.88 | 1976.4 | -431.5 | -292.5
| 2164 | 25.15 | 215.04 | 2062.4 | -464.9 | -315.4
| 2258 | 24.73 | 212.59 | 2147.6 | -497.8 | -337.4
| 2353 | 22.52 | 209.94 | 2234.6 | -530.3 | -357.2
| 2448 | 21.34 | 208.45 | 2322.8 | -561.3 | -374.5
| 2542 | 21.76 | 207.53 | 2410.2 | -591.8 | -390.7
| 2637 | 23.65 | 209.81 | 2497.8 | -624 | -408.3
| 2731 | 25.51 | 209.85 | 2583.3 | -657.9 | -427.8
| 2826 | 26.84 | 214.25 | 2668.6 | -693.3 | -450
| 2920 | 26.95 | 216.67 | 2752.4 | -728 | -474.7
| 3015 | 27.58 | 217.62 | 2836.9 | -762.7 | -501
| 3110 | 27.92 | 217.42 | 2920.9 | -797.7 | -527.9
| 3205 | 27.57 | 218.99 | 3005 | -832.5 | -555.3
| 3299 | 27.79 | 219.91 | 3088.2 | -866.2 | -583
| 3395 | 27.71 | 218.73 | 3173.2 | -900.8 | -611.4
| 3489 | 27.75 | 220.92 | 3256.4 | -934.4 | -639.4
| 3584 | 27.03 | 221.43 | 3340.8 | -967.3 | -668.1
| 3679 | 27.54 | 221.75 | 3425.2 | -999.8 | -697
| 3773 | 28 | 218.93 | 3508.4 | -1033.2 | -725.4
| 3868 | 27.53 | 218.27 | 3592.4 | -1067.8 | -753
| 3963 | 25.36 | 219.07 | 3677.5 | -1100.8 | -779.4
| 4057 | 25.27 | 216.92 | 3762.5 | -1132.5 | -804.2
| 4152 | 25.84 | 218.21 | 3848.2 | -1165 | -829.1
| 4246 | 24.99 | 217.54 | 3933.1 | -1196.8 | -853.9
| 4341 | 24.38 | 216.69 | 4019.4 | -1228.5 | -877.9
| 4436 | 24.69 | 216.34 | 4105.8 | -1260.2 | -901.3
| 4530 | 27.29 | 217.27 | 4190.3 | -1293.1 | -926
| 4625 | 27.54 | 217.61 | 4274.6 | -1327.9 | -952.6
| 4720 | 27.54 | 218.52 | 4358.9 | -1362.5 | -979.7
| 4815 | 27.24 | 218.47 | 4443.2 | -1396.7 | -1006.9
| 4909 | 27.53 | 216.82 | 4526.7 | -1430.9 | -1033.3
| 5004 | 27.35 | 216.07 | 4611 | -1466.1 | -1059.3
| 5099 | 27.13 | 216.64 | 4695.5 | -1501.1 | -1085.1
| 5194 | 26.79 | 216.89 | 4780.1 | -1535.6 | -1110.9
| 5288 | 25.33 | 216.91 | 4864.6 | -1568.7 | -1135.6
| 5383 | 25.72 | 217.31 | 4950.3 | -1601.3 | -1160.3
| 5478 | 24.54 | 212.83 | 5036.3 | -1634.3 | -1183.5
| 5572 | 24.85 | 212.55 | 5121.7 | -1667.3 | -1204.7
| 5667 | 25.51 | 211.26 | 5207.7 | -1701.6 | -1226.1
| 5762 | 24.5 | 211.82 | 5293.8 | -1735.9 | -1247.1
| 5857 | 24.87 | 217.09 | 5380.1 | -1768.5 | -1269.5
| 5951 | 25.15 | 215.73 | 5465.3 | -1800.5 | -1293.1
| 6046 | 26.18 | 218.05 | 5550.9 | -1833.4 | -1317.8
| 6235 | 26.55 | 218.76 | 5720.3 | -1899.2 | -1370
| 6330 | 26.39 | 217.51 | 5805.3 | -1932.5 | -1396.1
| 6425 | 25.85 | 214.04 | 5890.6 | -1966.4 | -1420.6
| 6520 | 25.35 | 213.46 | 5976.3 | -2000.5 | -1443.4
| 6614 | 25.1 | 213.85 | 6061.3 | -2033.9 | -1465.6
| 6709 | 24.85 | 215.46 | 6147.4 | -2066.9 | -1488.4
| 6804 | 25.45 | 214.53 | 6233.4 | -2099.9 | -1511.5
| 6898 | 25.53 | 215.56 | 6318.3 | -2133.1 | -1534.8
| 6993 | 25.62 | 215.66 | 6404 | -2166.4 | -1558.6
| 7088 | 24.92 | 215.25 | 6489.9 | -2199.4 | -1582.2
| 7182 | 21.66 | 201.19 | 6576.3 | -2231.8 | -1599.9
| 7277 | 19.83 | 181.52 | 6665.2 | -2264.3 | -1606.7
| 7371 | 23.51 | 161.32 | 6752.7 | -2298.1 | -1601.1
| 7466 | 25.12 | 153.61 | 6839.3 | -2334.1 | -1586
| 7561 | 29.8 | 143.6 | 6923.6 | -2371.2 | -1563
| 7655 | 33.78 | 132.26 | 7003.6 | -2407.6 | -1529.8
| 7750 | 36.04 | 116.95 | 7081.6 | -2438.1 | -1485.2
| 7845 | 42.62 | 112.82 | 7155.1 | -2463.3 | -1430.6
| 7939 | 51.31 | 105.62 | 7219.2 | -2485.6 | -1365.8
| 8034 | 59.95 | 100.42 | 7272.8 | -2503 | -1289.5
| 8129 | 66.45 | 98.84 | 7315.6 | -2517.2 | -1205.9
| 8223 | 76.59 | 96.44 | 7345.4 | -2528.9 | -1117.7
| 8318 | 87.94 | 94.53 | 7358.1 | -2537.9 | -1024.1
| 8413 | 88.4 | 93.38 | 7361.2 | -2544.5 | -929.4
| 8507 | 88.53 | 89.19 | 7363.7 | -2546.6 | -835.5
| 8602 | 87.99 | 92 | 7366.6 | -2547.6 | -740.5
| 8697 | 89.68 | 87.6 | 7368.5 | -2547.2 | -645.6
| 8792 | 87.37 | 88.48 | 7371 | -2544 | -550.7
| 8886 | 86.88 | 88.43 | 7375.7 | -2541.4 | -456.8
| 8981 | 87.21 | 88.12 | 7380.6 | -2538.6 | -362
| 9075 | 87.64 | 88.51 | 7384.8 | -2535.8 | -268.1
| 9170 | 88.97 | 88.15 | 7387.6 | -2533.1 | -173.2
| 9265 | 88.99 | 88.67 | 7389.3 | -2530.4 | -78.3
| 9359 | 89.36 | 90.08 | 7390.7 | -2529.4 | 15.7
| 9454 | 89.01 | 90.44 | 7392 | -2529.8 | 110.7
| 9549 | 89.04 | 90.75 | 7393.6 | -2530.8 | 205.7
| 9738 | 90.05 | 90.62 | 7395.1 | -2533.1 | 394.7
| 9832 | 90.33 | 90.46 | 7394.8 | -2534 | 488.7
| 9927 | 90.19 | 90.91 | 7394.4 | -2535.1 | 583.7
| 10115 | 90.31 | 90.14 | 7393.6 | -2536.8 | 771.7
| 10209 | 90.19 | 89.39 | 7393.1 | -2536.4 | 865.7
| 10303 | 90.22 | 89.09 | 7392.8 | -2535.2 | 959.6
| 10398 | 90.13 | 89.63 | 7392.5 | -2534.1 | 1054.6
| 10491 | 90.19 | 89.62 | 7392.3 | -2533.5 | 1147.6
| 10585 | 90.05 | 89.82 | 7392.1 | -2533.1 | 1241.6
| 10680 | 90.15 | 89.86 | 7391.9 | -2532.8 | 1336.6
| 10774 | 90.69 | 89.29 | 7391.2 | -2532.1 | 1430.6
| 10868 | 89.91 | 89.84 | 7390.7 | -2531.4 | 1524.6
| 10963 | 90.58 | 89.91 | 7390.3 | -2531.2 | 1619.6
| 11058 | 91.16 | 87.8 | 7388.9 | -2529.3 | 1714.6
| 11152 | 91.14 | 89.82 | 7387 | -2527.3 | 1808.5
| 11247 | 91.15 | 89.47 | 7385.1 | -2526.7 | 1903.5
| 11341 | 91.25 | 89.1 | 7383.1 | -2525.6 | 1997.5
| 11435 | 91.21 | 89.36 | 7381.1 | -2524.3 | 2091.5
| 11530 | 91.03 | 89.6 | 7379.2 | -2523.4 | 2186.4
| 11624 | 91.17 | 89.07 | 7377.4 | -2522.3 | 2280.4
| 11719 | 91.35 | 89.14 | 7375.3 | -2520.9 | 2375.4
| 11813 | 91.22 | 88.97 | 7373.2 | -2519.3 | 2469.3
| 11907 | 91.1 | 89.26 | 7371.3 | -2517.9 | 2563.3
| 12001 | 90.59 | 88.35 | 7369.9 | -2515.9 | 2657.3
| 12095 | 90.09 | 89.99 | 7369.4 | -2514.5 | 2751.3
| 12189 | 90.29 | 88.54 | 7369.1 | -2513.3 | 2845.3
| 12284 | 90.27 | 88.92 | 7368.6 | -2511.2 | 2940.2
| 12378 | 90.48 | 89.17 | 7368 | -2509.7 | 3034.2
| 12472 | 90.43 | 89.15 | 7367.3 | -2508.3 | 3128.2
| 12564 | 90.02 | 91.56 | 7366.9 | -2508.9 | 3220.2
| 12658 | 90.25 | 91.9 | 7366.7 | -2511.7 | 3314.1
| 12753 | 90.3 | 91.52 | 7366.2 | -2514.5 | 3409.1
| 12847 | 90.17 | 92.03 | 7365.8 | -2517.4 | 3503.1
| 12941 | 90.29 | 90.42 | 7365.4 | -2519.4 | 3597
| 13036 | 90.23 | 89.84 | 7365 | -2519.7 | 3692
| 13130 | 90.23 | 89.63 | 7364.6 | -2519.2 | 3786
| 13224 | 90.27 | 89.59 | 7364.2 | -2518.6 | 3880
| 13318 | 90.1 | 89.42 | 7363.9 | -2517.8 | 3974
| 13413 | 90.04 | 89.95 | 7363.8 | -2517.3 | 4069
| 13507 | 90.07 | 89.62 | 7363.7 | -2516.9 | 4163
| 13602 | 90.26 | 89.26 | 7363.4 | -2516 | 4258
| 13696 | 90.06 | 89.79 | 7363.2 | -2515.2 | 4352
| 13790 | 90.23 | 89.87 | 7362.9 | -2514.9 | 4446
| 13885 | 90.37 | 89.33 | 7362.5 | -2514.2 | 4541
| 13979 | 90.32 | 89.26 | 7361.9 | -2513.1 | 4635
| 14073 | 90.35 | 89.25 | 7361.3 | -2511.9 | 4729
| 14167 | 90.15 | 89.73 | 7360.9 | -2511 | 4823
| 14357 | 89.93 | 89.98 | 7360.8 | -2510.6 | 5013
| 14451 | 90.15 | 89.62 | 7360.7 | -2510.2 | 5107
| 14546 | 89.82 | 89.74 | 7360.8 | -2509.7 | 5202
| 14735 | 89.99 | 89.22 | 7361.1 | -2508 | 5391
| 14829 | 90.09 | 89.82 | 7361 | -2507.2 | 5485
| 14922 | 89.99 | 89.41 | 7360.9 | -2506.6 | 5578
| 15016 | 90.03 | 89.57 | 7360.9 | -2505.7 | 5672
| 15111 | 89.93 | 89.64 | 7361 | -2505.1 | 5767
| 15205 | 89.89 | 89.72 | 7361.1 | -2504.5 | 5861
| 15299 | 89.97 | 89.05 | 7361.2 | -2503.5 | 5955
| 15393 | 90.25 | 89.03 | 7361 | -2502 | 6048.9
| 15487 | 89.99 | 90.19 | 7360.8 | -2501.3 | 6142.9
| 15581 | 90.09 | 90.42 | 7360.8 | -2501.8 | 6236.9
| 15675 | 90.04 | 89.99 | 7360.7 | -2502.2 | 6330.9
| 15864 | 90.11 | 90.09 | 7360.4 | -2502.3 | 6519.9
| 15958 | 90.4 | 89.99 | 7360 | -2502.4 | 6613.9
| 16052 | 90.06 | 90.09 | 7359.6 | -2502.4 | 6707.9
| 16146 | 90.32 | 89.68 | 7359.3 | -2502.2 | 6801.9
| 16240 | 90.1 | 90.62 | 7359 | -2502.5 | 6895.9
| 16334 | 89.96 | 90.37 | 7358.9 | -2503.3 | 6989.9
| 16428 | 89.69 | 89.12 | 7359.2 | -2502.9 | 7083.9
| 16522 | 90.29 | 90.62 | 7359.2 | -2502.7 | 7177.9
| 16616 | 90.01 | 90.06 | 7359 | -2503.2 | 7271.9
| 16710 | 90.09 | 90.22 | 7358.9 | -2503.5 | 7365.9
| 16804 | 90.12 | 90.29 | 7358.7 | -2503.9 | 7459.9
| 16898 | 89.99 | 90.3 | 7358.6 | -2504.4 | 7553.9
| 16992 | 90.05 | 90.26 | 7358.6 | -2504.8 | 7647.9
| 17086 | 89.95 | 90.57 | 7358.6 | -2505.5 | 7741.9
| 17180 | 89.99 | 90.19 | 7358.6 | -2506.1 | 7835.9
| 17275 | 90.09 | 89.92 | 7358.6 | -2506.2 | 7930.9
| 17369 | 89.96 | 90.33 | 7358.5 | -2506.4 | 8024.9
| 17464 | 90.13 | 90.09 | 7358.5 | -2506.8 | 8119.9
| 17557 | 90.04 | 89.89 | 7358.3 | -2506.7 | 8212.9
| 17652 | 89.95 | 90.49 | 7358.3 | -2507.1 | 8307.9
| 17840 | 90.12 | 89.97 | 7358.2 | -2507.8 | 8495.9
| 17935 | 90.29 | 90.81 | 7357.9 | -2508.5 | 8590.9
| 18029 | 90.15 | 89.67 | 7357.5 | -2508.9 | 8684.9
| 18123 | 90.2 | 89.97 | 7357.2 | -2508.6 | 8778.9
| 18218 | 89.95 | 90.13 | 7357.1 | -2508.6 | 8873.9
| 18343 | 90.08 | 90.23 | 7357.1 | -2509 | 8998.9
| 18364 | 90.09 | 90.08 | 7357 | -2509.1 | 9019.9
| 18395 | 90.09 | 90.08 | 7357 | -2509.1 | 9050.9

## Lookup (hidden)
North Reference | RetunValue | Grid Type | ReturnValue | Deviation Indicator | ReturnValue
| 2 |  | 0 |  | 4
True |  | SPCS-Colorado Central-NAD27 |  | Directional
Grid |  | SPCS-Colorado Central-NAD83 |  | High Angle
|  | SPCS-Colorado North-NAD27 |  | Horizontal
SPCS-Colorado North-NAD83
SPCS-Colorado South-NAD27
SPCS-Colorado South-NAD83
UTM-Zone 12 NAD27
UTM-Zone 12 NAD83
UTM-Zone 13 NAD27
UTM-Zone 13 NAD83