## Data
Header Information | measured depth (ft) | inclination (°) | azimuth (°) | true vertical depth (ft) | northing +N/-S (ft) | easting +E/-W (ft)
Operator Name | 0 | 0 | 0 | 0 | 0 | 0
PDC ENERGY INC | 161.5 | 0.4 | 134.7 | 161.5 | -0.4 | 0.4
Operator Number | 252.5 | 0.4 | 152.2 | 252.5 | -0.9 | 0.8
69175 | 344.5 | 0.1 | 207.8 | 344.5 | -1.3 | 0.9
Well Name and Number | 433.5 | 0.2 | 230.3 | 433.5 | -1.4 | 0.7
Bost Farm 40C-8-L2 | 522.5 | 0.2 | 348.4 | 522.5 | -1.4 | 0.6
API Number (if available) | 612.5 | 0.2 | 262.6 | 612.5 | -1.2 | 0.4
051235145300 | 702.5 | 0.4 | 286 | 702.5 | -1.2 | -0.1
Location: QQ SEC TWP RGE | 791.5 | 0.4 | 314.7 | 791.5 | -0.9 | -0.6
Lot2 SEC.7-T5N66W | 880.5 | 0.4 | 299.5 | 880.5 | -0.5 | -1.1
Citing Type: Planned or Actual | 970.5 | 0.8 | 282 | 970.5 | -0.2 | -2
Actual | 1059.5 | 0.8 | 306.6 | 1059.5 | 0.3 | -3.1
Deviation Indicator | 1149.5 | 1.3 | 296.4 | 1149.5 | 1.1 | -4.5
Horizontal | 1238.5 | 2 | 244.9 | 1238.4 | 0.9 | -6.8
North Reference | 1328.5 | 3.9 | 254.7 | 1328.3 | -0.6 | -11.2
True | 1417.5 | 5.4 | 254.4 | 1417 | -2.5 | -18.1
Grid Type | 1506.5 | 7.1 | 254.4 | 1505.5 | -5.1 | -27.5
#VALUE! | 1606.5 | 9.8 | 260.7 | 1604.4 | -8.1 | -41.8
| 1780 | 11.41 | 266.33 | 1774.9 | -11.6 | -73.5
| 1874 | 11.33 | 265.03 | 1867.1 | -13 | -92
| 1969 | 12.92 | 262.47 | 1960 | -15.2 | -111.8
| 2064 | 14.24 | 255.29 | 2052.3 | -19.6 | -133.7
| 2158 | 15.7 | 252.73 | 2143.1 | -26.3 | -157
| 2253 | 18.38 | 252.18 | 2233.9 | -34.7 | -183.5
| 2348 | 19.62 | 249.98 | 2323.8 | -44.7 | -212.8
| 2442 | 22.15 | 249.62 | 2411.6 | -56.3 | -244.2
| 2537 | 21.87 | 252.55 | 2499.7 | -67.8 | -277.9
| 2631 | 23.05 | 258.9 | 2586.5 | -76.6 | -312.6
| 2726 | 22.36 | 256.79 | 2674.2 | -84.4 | -348.5
| 2821 | 23.22 | 257.87 | 2761.8 | -92.4 | -384.4
| 2915 | 22.29 | 257.29 | 2848.4 | -100.2 | -419.9
| 3010 | 22.3 | 258.53 | 2936.3 | -107.8 | -455.1
| 3105 | 21.78 | 257.81 | 3024.4 | -115.1 | -490
| 3199 | 22.19 | 258.77 | 3111.6 | -122.2 | -524.5
| 3295 | 21.53 | 257.3 | 3200.7 | -129.6 | -559.5
| 3389 | 21.38 | 257.36 | 3288.1 | -137.2 | -593
| 3484 | 20.29 | 256.68 | 3376.9 | -144.8 | -625.9
| 3579 | 20.67 | 256.3 | 3465.9 | -152.5 | -658.2
| 3673 | 21.81 | 257.27 | 3553.5 | -160.3 | -691.4
| 3768 | 21.28 | 254.57 | 3641.9 | -168.8 | -725.2
| 3863 | 22.63 | 257.19 | 3730 | -177.4 | -759.7
| 3957 | 22.45 | 259.95 | 3816.8 | -184.6 | -795
| 4052 | 22.54 | 258.67 | 3904.6 | -191.3 | -830.7
| 4146 | 21.71 | 257.18 | 3991.7 | -198.7 | -865.3
| 4241 | 21.66 | 257.06 | 4080 | -206.5 | -899.5
| 4336 | 22.42 | 257.61 | 4168 | -214.3 | -934.3
| 4430 | 21.94 | 257.48 | 4255.1 | -222 | -969
| 4525 | 21.77 | 258.2 | 4343.2 | -229.4 | -1003.5
| 4620 | 22.42 | 258.8 | 4431.3 | -236.6 | -1038.5
| 4715 | 21.02 | 254.99 | 4519.5 | -244.5 | -1072.8
| 4809 | 21.82 | 260.21 | 4607 | -251.8 | -1106.3
| 4904 | 20.36 | 257.88 | 4695.7 | -258.3 | -1139.8
| 4999 | 20.93 | 262.5 | 4784.6 | -264 | -1172.8
| 5094 | 21.41 | 258.54 | 4873.2 | -269.6 | -1206.6
| 5188 | 21.55 | 259.35 | 4960.6 | -276.2 | -1240.4
| 5283 | 21.61 | 259.93 | 5049 | -282.5 | -1274.8
| 5378 | 20.69 | 257.66 | 5137.6 | -289.2 | -1308.4
| 5472 | 21.45 | 254.34 | 5225.3 | -297.4 | -1341.2
| 5567 | 21.51 | 255.07 | 5313.7 | -306.5 | -1374.7
| 5662 | 19.3 | 252.66 | 5402.7 | -315.7 | -1406.6
| 5757 | 21.31 | 254.49 | 5491.8 | -325 | -1438.2
| 5851 | 20.95 | 255.1 | 5579.5 | -333.9 | -1470.9
| 5946 | 21.04 | 254.57 | 5668.2 | -342.8 | -1503.7
| 6041 | 19.87 | 252.8 | 5757.2 | -352.1 | -1535.6
| 6135 | 21.37 | 255.29 | 5845.2 | -361.2 | -1567.4
| 6230 | 19.91 | 251.97 | 5934.1 | -370.6 | -1599.6
| 6325 | 20.32 | 253.73 | 6023.3 | -380.2 | -1630.8
| 6420 | 19.47 | 252.9 | 6112.6 | -389.5 | -1661.7
| 6514 | 20.95 | 255.89 | 6200.8 | -398.2 | -1693
| 6609 | 18.25 | 250.39 | 6290.3 | -407.3 | -1723.5
| 6704 | 8.02 | 233.51 | 6382.8 | -416.3 | -1742.9
| 6798 | 5.49 | 195.47 | 6476.1 | -424.5 | -1749.4
| 6893 | 8.81 | 130.51 | 6570.5 | -433.6 | -1745
| 6988 | 14.46 | 91.95 | 6663.7 | -438.8 | -1727.6
| 7082 | 20.86 | 98.72 | 6753.2 | -441.7 | -1699.3
| 7177 | 27.65 | 101.19 | 6839.8 | -448.6 | -1660.9
| 7271 | 33.53 | 97.26 | 6920.6 | -456.1 | -1613.7
| 7366 | 42.02 | 95.85 | 6995.7 | -462.7 | -1556
| 7460 | 49.94 | 94.46 | 7060.9 | -468.7 | -1488.7
| 7555 | 56.47 | 92.93 | 7117.8 | -473.5 | -1412.8
| 7650 | 65.08 | 93.04 | 7164.2 | -477.9 | -1330.1
| 7745 | 73.65 | 92.16 | 7197.6 | -481.9 | -1241.4
| 7839 | 82.55 | 91.08 | 7217 | -484.4 | -1149.5
| 7934 | 85.97 | 87.1 | 7226.5 | -482.9 | -1055.1
| 8029 | 82.65 | 94.83 | 7235.9 | -484.5 | -960.6
| 8123 | 82.94 | 95.29 | 7247.7 | -492.7 | -867.7
| 8218 | 85.05 | 94.06 | 7257.6 | -500.4 | -773.6
| 8313 | 86.42 | 92.61 | 7264.7 | -505.9 | -679
| 8407 | 85.95 | 90.3 | 7270.9 | -508.3 | -585.2
| 8502 | 85.79 | 90.47 | 7277.8 | -509 | -490.5
| 8597 | 86.06 | 90.59 | 7284.5 | -509.8 | -395.7
| 8691 | 85.64 | 90.56 | 7291.3 | -510.8 | -302
| 8786 | 84.99 | 89.54 | 7299.1 | -510.9 | -207.3
| 8881 | 84.72 | 88.94 | 7307.6 | -509.6 | -112.7
| 8975 | 84.56 | 89.37 | 7316.4 | -508.2 | -19.1
| 9070 | 84.28 | 89.46 | 7325.6 | -507.3 | 75.4
| 9165 | 84.42 | 89.45 | 7335 | -506.4 | 170
| 9259 | 84.94 | 89.53 | 7343.7 | -505.5 | 263.6
| 9354 | 84.15 | 90.2 | 7352.7 | -505.3 | 358.1
| 9449 | 86.46 | 89.44 | 7360.5 | -505 | 452.8
| 9543 | 87.11 | 88.97 | 7365.8 | -503.7 | 546.6
| 9638 | 86.87 | 89.27 | 7370.8 | -502.2 | 641.5
| 9732 | 86.72 | 89.49 | 7376 | -501.2 | 735.3
| 9827 | 87.73 | 89.22 | 7380.6 | -500.2 | 830.2
| 9921 | 89.87 | 89.12 | 7382.6 | -498.8 | 924.2
| 10015 | 89.92 | 89.19 | 7382.8 | -497.4 | 1018.2
| 10109 | 89.52 | 89.22 | 7383.2 | -496.1 | 1112.2
| 10203 | 88.95 | 89.32 | 7384.5 | -494.9 | 1206.2
| 10297 | 89.74 | 89.57 | 7385.6 | -494 | 1300.1
| 10391 | 89.81 | 89.8 | 7385.9 | -493.5 | 1394.1
| 10485 | 89.62 | 90.14 | 7386.4 | -493.4 | 1488.1
| 10580 | 90.49 | 89.89 | 7386.3 | -493.5 | 1583.1
| 10674 | 89.85 | 90.16 | 7386 | -493.5 | 1677.1
| 10768 | 90.81 | 90.13 | 7385.5 | -493.7 | 1771.1
| 10863 | 90.33 | 89.71 | 7384.5 | -493.6 | 1866.1
| 10957 | 89.76 | 89.32 | 7384.5 | -492.8 | 1960.1
| 11052 | 89.32 | 89.9 | 7385.2 | -492.2 | 2055.1
| 11147 | 89.38 | 90.23 | 7386.3 | -492.3 | 2150.1
| 11241 | 88.94 | 90.24 | 7387.7 | -492.7 | 2244.1
| 11335 | 88.54 | 90.28 | 7389.8 | -493.1 | 2338.1
| 11430 | 88.46 | 90.26 | 7392.2 | -493.5 | 2433
| 11524 | 90.16 | 90.42 | 7393.4 | -494.1 | 2527
| 11618 | 89.91 | 90.67 | 7393.3 | -495 | 2621
| 11713 | 89.99 | 90.31 | 7393.4 | -495.8 | 2716
| 11807 | 89.69 | 90.59 | 7393.7 | -496.5 | 2810
| 11901 | 89.76 | 91.24 | 7394.1 | -498 | 2904
| 11995 | 89.9 | 90.49 | 7394.4 | -499.5 | 2998
| 12089 | 90.64 | 90.52 | 7393.9 | -500.3 | 3092
| 12183 | 90.63 | 91.21 | 7392.9 | -501.7 | 3186
| 12278 | 90.62 | 90.72 | 7391.9 | -503.3 | 3280.9
| 12371 | 90.21 | 90.42 | 7391.2 | -504.2 | 3373.9
| 12464 | 89.8 | 91.14 | 7391.2 | -505.5 | 3466.9
| 12558 | 90.04 | 89.96 | 7391.3 | -506.4 | 3560.9
| 12653 | 90.07 | 89.37 | 7391.2 | -505.8 | 3655.9
| 12747 | 89.74 | 89.42 | 7391.4 | -504.9 | 3749.9
| 12841 | 89.68 | 88.96 | 7391.9 | -503.5 | 3843.9
| 12936 | 89.94 | 88.56 | 7392.2 | -501.5 | 3938.9
| 13030 | 90.11 | 88.58 | 7392.1 | -499.1 | 4032.9
| 13124 | 90.07 | 88.55 | 7392 | -496.8 | 4126.8
| 13218 | 90.06 | 89.77 | 7391.9 | -495.4 | 4220.8
| 13312 | 90.24 | 89.39 | 7391.6 | -494.7 | 4314.8
| 13407 | 90.27 | 89.3 | 7391.2 | -493.6 | 4409.8
| 13501 | 90.61 | 89.2 | 7390.5 | -492.4 | 4503.8
| 13596 | 91.06 | 89 | 7389.1 | -490.9 | 4598.8
| 13690 | 91.08 | 89.04 | 7387.3 | -489.3 | 4692.7
| 13784 | 90.91 | 89.26 | 7385.7 | -487.9 | 4786.7
| 13879 | 89.94 | 89.36 | 7385 | -486.7 | 4881.7
| 13973 | 89.45 | 89.24 | 7385.5 | -485.6 | 4975.7
| 14067 | 89.77 | 89.26 | 7386.1 | -484.4 | 5069.7
| 14162 | 89.93 | 89.59 | 7386.4 | -483.4 | 5164.7
| 14257 | 90.04 | 89.52 | 7386.4 | -482.7 | 5259.7
| 14351 | 89.97 | 89.26 | 7386.4 | -481.7 | 5353.7
| 14445 | 89.96 | 89.37 | 7386.5 | -480.6 | 5447.7
| 14540 | 90.12 | 88.93 | 7386.4 | -479.1 | 5542.7
| 14634 | 89.97 | 89.6 | 7386.3 | -477.9 | 5636.6
| 14728 | 89.96 | 89.8 | 7386.4 | -477.4 | 5730.6
| 14822 | 89.7 | 90.14 | 7386.7 | -477.4 | 5824.6
| 14916 | 90.07 | 89.33 | 7386.9 | -477 | 5918.6
| 15010 | 90.17 | 89.64 | 7386.7 | -476.1 | 6012.6
| 15104 | 90.43 | 89.5 | 7386.2 | -475.4 | 6106.6
| 15199 | 90.54 | 89.65 | 7385.4 | -474.7 | 6201.6
| 15293 | 90.62 | 89.09 | 7384.4 | -473.7 | 6295.6
| 15387 | 90.64 | 89.28 | 7383.4 | -472.3 | 6389.6
| 15481 | 90.61 | 89.5 | 7382.4 | -471.3 | 6483.6
| 15575 | 90.5 | 89.77 | 7381.4 | -470.7 | 6577.6
| 15669 | 90.51 | 90.28 | 7380.6 | -470.8 | 6671.6
| 15763 | 90.24 | 90.55 | 7380 | -471.5 | 6765.6
| 15857 | 90.4 | 90.34 | 7379.5 | -472.2 | 6859.6
| 15951 | 90.42 | 90.33 | 7378.8 | -472.7 | 6953.6
| 16045 | 90.51 | 90.17 | 7378 | -473.1 | 7047.6
| 16140 | 90.22 | 90.11 | 7377.4 | -473.4 | 7142.6
| 16233 | 90.24 | 90.04 | 7377.1 | -473.5 | 7235.6
| 16327 | 90.16 | 90.29 | 7376.7 | -473.8 | 7329.6
| 16422 | 90.19 | 90.31 | 7376.4 | -474.3 | 7424.6
| 16516 | 90.26 | 89.95 | 7376.1 | -474.5 | 7518.6
| 16610 | 90.01 | 90.45 | 7375.9 | -474.8 | 7612.6
| 16704 | 90.28 | 90.15 | 7375.6 | -475.3 | 7706.6
| 16798 | 90.22 | 90 | 7375.2 | -475.4 | 7800.6
| 16892 | 90.28 | 90.17 | 7374.8 | -475.6 | 7894.6
| 16986 | 90.11 | 89.97 | 7374.5 | -475.7 | 7988.6
| 17080 | 90.14 | 90.27 | 7374.3 | -475.9 | 8082.6
| 17174 | 90.17 | 90.09 | 7374 | -476.2 | 8176.5
| 17269 | 90.28 | 90.01 | 7373.6 | -476.3 | 8271.5
| 17363 | 90.28 | 90.02 | 7373.2 | -476.3 | 8365.5
| 17457 | 90.11 | 89.83 | 7372.9 | -476.2 | 8459.5
| 17551 | 90.26 | 89.97 | 7372.6 | -476 | 8553.5
| 17645 | 90.21 | 90.06 | 7372.2 | -476 | 8647.5
| 17740 | 90.16 | 90.17 | 7371.9 | -476.2 | 8742.5
| 17822 | 90.32 | 89.91 | 7371.5 | -476.3 | 8824.5
| 17853 | 90.32 | 89.91 | 7371.3 | -476.2 | 8855.5

## Lookup (hidden)
North Reference | RetunValue | Grid Type | ReturnValue | Deviation Indicator | ReturnValue
| 2 |  | 0 |  | 4
True |  | SPCS-Colorado Central-NAD27 |  | Directional
Grid |  | SPCS-Colorado Central-NAD83 |  | High Angle
|  | SPCS-Colorado North-NAD27 |  | Horizontal
SPCS-Colorado North-NAD83
SPCS-Colorado South-NAD27
SPCS-Colorado South-NAD83
UTM-Zone 12 NAD27
UTM-Zone 12 NAD83
UTM-Zone 13 NAD27
UTM-Zone 13 NAD83