## Data
Header Information | measured depth (ft) | inclination (°) | azimuth (°) | true vertical depth (ft) | northing +N/-S (ft) | easting +E/-W (ft)
Operator Name | 0 | 0 | 0 | 0 | 0 | 0
PDC ENERGY INC | 161.5 | 0.4 | 258.4 | 161.5 | -0.1 | -0.6
Operator Number | 252.5 | 0.2 | 277 | 252.5 | -0.2 | -1
69175 | 344.5 | 0.4 | 281.1 | 344.5 | -0.1 | -1.5
Well Name and Number | 433.5 | 0.4 | 307.1 | 433.5 | 0.2 | -2
Bost Farm 40N-8B-L2 | 522.5 | 0.1 | 296.9 | 522.5 | 0.4 | -2.4
API Number (if available) | 612.5 | 0.5 | 309.2 | 612.5 | 0.7 | -2.7
051235144900 | 701.5 | 0.7 | 52 | 701.5 | 1.3 | -2.6
Location: QQ SEC TWP RGE | 791.5 | 0.5 | 22.7 | 791.5 | 2 | -2
Lot2 SEC.7-T5N66W | 880.5 | 0.2 | 70.7 | 880.5 | 2.4 | -1.7
Citing Type: Planned or Actual | 970.5 | 0.2 | 125 | 970.5 | 2.3 | -1.5
Actual | 1059.5 | 0.6 | 321.5 | 1059.5 | 2.6 | -1.6
Deviation Indicator | 1148.5 | 0.4 | 334.2 | 1148.5 | 3.2 | -2
Horizontal | 1237.5 | 0.6 | 320.6 | 1237.5 | 3.9 | -2.5
North Reference | 1327.5 | 0.8 | 266.1 | 1327.5 | 4.2 | -3.4
True | 1416.5 | 2.2 | 264.6 | 1416.4 | 4 | -5.7
Grid Type | 1505.5 | 3 | 268.4 | 1505.3 | 3.8 | -9.7
#VALUE! | 1606.5 | 4.5 | 266.7 | 1606.1 | 3.5 | -16.3
| 1779 | 7.18 | 275.33 | 1777.7 | 4.1 | -33.8
| 1873 | 8.84 | 280.66 | 1870.8 | 6 | -46.8
| 1968 | 10.89 | 268.04 | 1964.4 | 7 | -62.9
| 2063 | 10.64 | 265.61 | 2057.7 | 6 | -80.6
| 2158 | 11.34 | 265.06 | 2151 | 4.6 | -98.7
| 2252 | 11.72 | 263.75 | 2243.1 | 2.7 | -117.4
| 2347 | 13.72 | 265.2 | 2335.8 | 0.7 | -138.2
| 2441 | 16.98 | 264.43 | 2426.4 | -1.5 | -163
| 2536 | 19.78 | 264.53 | 2516.5 | -4.4 | -192.8
| 2630 | 22.59 | 263.33 | 2604.2 | -8 | -226.6
| 2721 | 23.34 | 260.67 | 2688 | -13 | -261.7
| 2816 | 24.78 | 259.71 | 2774.7 | -19.6 | -299.9
| 2911 | 25.17 | 260.71 | 2860.8 | -26.4 | -339.4
| 3005 | 25.4 | 260.57 | 2945.8 | -32.9 | -379
| 3100 | 24.57 | 261.14 | 3031.9 | -39.3 | -418.6
| 3195 | 24.47 | 261.23 | 3118.4 | -45.4 | -457.6
| 3290 | 24.27 | 260.59 | 3204.9 | -51.5 | -496.3
| 3385 | 24.07 | 261.17 | 3291.6 | -57.7 | -534.7
| 3480 | 23.72 | 261.17 | 3378.4 | -63.6 | -572.7
| 3574 | 23.03 | 260.51 | 3464.7 | -69.6 | -609.6
| 3669 | 23.5 | 262.56 | 3552 | -75.1 | -646.7
| 3764 | 23.01 | 260.97 | 3639.3 | -80.4 | -683.8
| 3858 | 23.59 | 263.73 | 3725.6 | -85.4 | -720.6
| 3953 | 23.31 | 262.36 | 3812.8 | -89.9 | -758.2
| 4047 | 23.32 | 262.23 | 3899.1 | -94.9 | -795
| 4142 | 23.79 | 262.39 | 3986.2 | -100 | -832.6
| 4237 | 22.86 | 262.13 | 4073.4 | -105.1 | -869.9
| 4331 | 22.38 | 261.4 | 4160.2 | -110.3 | -905.7
| 4426 | 23.94 | 262.56 | 4247.5 | -115.5 | -942.7
| 4521 | 24.66 | 262.44 | 4334.1 | -120.6 | -981.5
| 4616 | 24.93 | 264.21 | 4420.3 | -125.2 | -1021
| 4710 | 24.05 | 263.01 | 4505.9 | -129.5 | -1059.7
| 4805 | 24.52 | 262.55 | 4592.5 | -134.4 | -1098.5
| 4900 | 24.43 | 263.76 | 4678.9 | -139.1 | -1137.6
| 4995 | 24.05 | 264.95 | 4765.6 | -143 | -1176.4
| 5089 | 24.75 | 263.05 | 4851.2 | -147 | -1215
| 5184 | 23.8 | 262.36 | 4937.8 | -152 | -1253.7
| 5279 | 22.8 | 262.69 | 5025 | -156.9 | -1291
| 5373 | 24.63 | 263.16 | 5111.1 | -161.5 | -1328.5
| 5468 | 24.93 | 262.88 | 5197.3 | -166.4 | -1368
| 5563 | 23.47 | 261.86 | 5284 | -171.5 | -1406.6
| 5657 | 24.14 | 262.77 | 5370 | -176.6 | -1444.2
| 5752 | 23.35 | 261.53 | 5456.9 | -181.8 | -1482.1
| 5847 | 23.98 | 262.69 | 5543.9 | -187 | -1519.9
| 5941 | 24.24 | 262.28 | 5629.7 | -192.1 | -1558
| 6036 | 23.1 | 263.36 | 5716.8 | -196.8 | -1595.8
| 6131 | 24.95 | 262.92 | 5803.5 | -201.5 | -1634.2
| 6226 | 24.24 | 263.46 | 5889.9 | -206.2 | -1673.5
| 6321 | 20.21 | 262.57 | 5977.8 | -210.5 | -1709.1
| 6415 | 14.01 | 261.93 | 6067.6 | -214.2 | -1736.5
| 6510 | 7.9 | 253.84 | 6160.9 | -217.6 | -1754.2
| 6605 | 6.09 | 219.04 | 6255.2 | -223.4 | -1763.6
| 6699 | 6.29 | 162.58 | 6348.7 | -232.2 | -1765.2
| 6794 | 9.53 | 104.92 | 6442.9 | -239.2 | -1756.1
| 6889 | 15.4 | 106.97 | 6535.7 | -244.9 | -1736.4
| 6983 | 23.62 | 101.08 | 6624.2 | -252.2 | -1705.9
| 7078 | 31.53 | 94.78 | 6708.3 | -257.9 | -1662.4
| 7172 | 36.66 | 90.78 | 6786.2 | -260.3 | -1609.8
| 7267 | 47.06 | 93.68 | 6856.8 | -262.9 | -1546.6
| 7361 | 54.65 | 94.05 | 6916.1 | -267.9 | -1473.9
| 7456 | 61.54 | 91.5 | 6966.3 | -271.7 | -1393.4
| 7551 | 70.66 | 90.85 | 7004.8 | -273.5 | -1306.6
| 7645 | 80.49 | 93.29 | 7028.2 | -276.8 | -1215.8
| 7740 | 82.77 | 91.99 | 7042 | -281.1 | -1121.9
| 7835 | 82.57 | 91.72 | 7054.1 | -284.2 | -1027.7
| 7929 | 85.83 | 91.53 | 7063.6 | -286.8 | -934.3
| 8024 | 85.63 | 89.71 | 7070.7 | -287.8 | -839.5
| 8119 | 86.9 | 89.35 | 7076.9 | -287.1 | -744.7
| 8213 | 86.65 | 89.14 | 7082.2 | -285.8 | -650.9
| 8308 | 87.18 | 89.17 | 7087.3 | -284.4 | -556.1
| 8403 | 87.11 | 88.85 | 7092 | -282.8 | -461.2
| 8497 | 86.55 | 89.14 | 7097.2 | -281.1 | -367.3
| 8592 | 88.24 | 89.09 | 7101.5 | -279.7 | -272.5
| 8687 | 88.43 | 89.91 | 7104.3 | -278.9 | -177.5
| 8782 | 88.09 | 88.99 | 7107.2 | -277.9 | -82.6
| 8971 | 86.97 | 89.84 | 7115.3 | -276 | 106.3
| 9066 | 86.86 | 89.64 | 7120.4 | -275.6 | 201.1
| 9160 | 86.8 | 89.6 | 7125.6 | -275 | 295
| 9255 | 86.71 | 89.73 | 7131 | -274.4 | 389.8
| 9350 | 86.96 | 89.53 | 7136.2 | -273.8 | 484.7
| 9444 | 86.58 | 89.99 | 7141.5 | -273.4 | 578.5
| 9539 | 87.53 | 89.5 | 7146.4 | -273 | 673.4
| 9634 | 86.94 | 89.75 | 7151 | -272.4 | 768.3
| 9728 | 87.37 | 89.52 | 7155.7 | -271.8 | 862.2
| 9822 | 86.61 | 89.73 | 7160.6 | -271.1 | 956
| 9916 | 86.57 | 89.6 | 7166.2 | -270.6 | 1049.9
| 10011 | 87.07 | 89.67 | 7171.5 | -270 | 1144.7
| 10105 | 86.27 | 89.75 | 7176.9 | -269.5 | 1238.6
| 10199 | 86.01 | 89.89 | 7183.2 | -269.2 | 1332.3
| 10293 | 86.1 | 89.77 | 7189.7 | -268.9 | 1426.1
| 10387 | 86.26 | 89.45 | 7196 | -268.3 | 1519.9
| 10481 | 86.17 | 89.29 | 7202.2 | -267.3 | 1613.7
| 10575 | 86.2 | 89.67 | 7208.4 | -266.4 | 1707.5
| 10670 | 86.44 | 89.57 | 7214.5 | -265.8 | 1802.3
| 10764 | 88.15 | 88.93 | 7219 | -264.6 | 1896.2
| 10858 | 89.8 | 89.29 | 7220.7 | -263.1 | 1990.1
| 10953 | 90.08 | 89.1 | 7220.8 | -261.8 | 2085.1
| 11048 | 90.16 | 89.31 | 7220.6 | -260.4 | 2180.1
| 11142 | 90.58 | 89.69 | 7219.9 | -259.6 | 2274.1
| 11237 | 90.47 | 89.46 | 7219.1 | -258.9 | 2369.1
| 11331 | 90.33 | 89.28 | 7218.4 | -257.9 | 2463.1
| 11426 | 90.6 | 89.37 | 7217.6 | -256.8 | 2558.1
| 11520 | 90.53 | 89.17 | 7216.7 | -255.6 | 2652.1
| 11614 | 90.74 | 88.94 | 7215.7 | -254 | 2746.1
| 11708 | 90.46 | 89.57 | 7214.7 | -252.8 | 2840
| 11802 | 89.61 | 90.74 | 7214.6 | -253.1 | 2934
| 11897 | 90.14 | 90.46 | 7214.8 | -254.1 | 3029
| 11990 | 90.07 | 90.43 | 7214.7 | -254.8 | 3122
| 12085 | 89.96 | 90.36 | 7214.7 | -255.4 | 3217
| 12179 | 90.33 | 90.18 | 7214.4 | -255.9 | 3311
| 12273 | 89.66 | 90.49 | 7214.4 | -256.4 | 3405
| 12367 | 90.1 | 90.25 | 7214.6 | -257 | 3499
| 12460 | 89.6 | 90.67 | 7214.9 | -257.8 | 3592
| 12554 | 90.07 | 90.63 | 7215.1 | -258.8 | 3686
| 12648 | 90.18 | 90.18 | 7214.9 | -259.5 | 3780
| 12743 | 90.22 | 90.17 | 7214.6 | -259.8 | 3875
| 12837 | 90.07 | 90.15 | 7214.4 | -260.1 | 3969
| 12931 | 90.02 | 90.03 | 7214.3 | -260.2 | 4063
| 13025 | 89.99 | 89.73 | 7214.3 | -260 | 4157
| 13120 | 89.97 | 90.21 | 7214.3 | -260 | 4252
| 13214 | 90.19 | 90.29 | 7214.2 | -260.4 | 4346
| 13308 | 90.17 | 90.26 | 7213.9 | -260.8 | 4440
| 13403 | 90.09 | 90.34 | 7213.7 | -261.3 | 4535
| 13497 | 90.35 | 90.25 | 7213.3 | -261.8 | 4629
| 13592 | 90.35 | 90.41 | 7212.7 | -262.3 | 4724
| 13686 | 89.79 | 90.57 | 7212.6 | -263.2 | 4818
| 13780 | 89.69 | 90.62 | 7213 | -264.1 | 4912
| 13874 | 90.11 | 89.39 | 7213.2 | -264.1 | 5006
| 13969 | 90.3 | 90.31 | 7212.9 | -263.9 | 5101
| 14063 | 89.83 | 90.49 | 7212.8 | -264.5 | 5195
| 14158 | 89.94 | 90.3 | 7212.9 | -265.2 | 5290
| 14253 | 90.15 | 89.99 | 7212.9 | -265.4 | 5385
| 14347 | 90.16 | 90.96 | 7212.6 | -266.2 | 5479
| 14441 | 90.09 | 90.22 | 7212.4 | -267.2 | 5573
| 14535 | 90.36 | 90.17 | 7212 | -267.5 | 5667
| 14630 | 89.76 | 90.22 | 7211.9 | -267.8 | 5762
| 14724 | 89.58 | 90.45 | 7212.5 | -268.4 | 5856
| 14818 | 90.18 | 90.52 | 7212.7 | -269.2 | 5950
| 14912 | 89.61 | 90.24 | 7212.9 | -269.8 | 6044
| 15006 | 89.84 | 89.6 | 7213.3 | -269.7 | 6138
| 15100 | 90.06 | 89.15 | 7213.4 | -268.6 | 6231.9
| 15194 | 90.09 | 89.29 | 7213.3 | -267.4 | 6325.9
| 15289 | 90.02 | 89.44 | 7213.2 | -266.3 | 6420.9
| 15382 | 90.14 | 89.32 | 7213 | -265.3 | 6513.9
| 15477 | 90.03 | 89.63 | 7212.9 | -264.4 | 6608.9
| 15571 | 89.52 | 89.48 | 7213.3 | -263.7 | 6702.9
| 15665 | 90.25 | 89.19 | 7213.5 | -262.6 | 6796.9
| 15759 | 90.45 | 89.04 | 7212.9 | -261.2 | 6890.9
| 15853 | 90.18 | 88.96 | 7212.4 | -259.5 | 6984.9
| 15947 | 89.9 | 89.29 | 7212.3 | -258.1 | 7078.9
| 16041 | 89.89 | 89.14 | 7212.5 | -256.8 | 7172.9
| 16136 | 89.96 | 89.07 | 7212.6 | -255.3 | 7267.9
| 16229 | 89.97 | 89.24 | 7212.7 | -253.9 | 7360.8
| 16323 | 89.98 | 89.14 | 7212.7 | -252.6 | 7454.8
| 16418 | 89.98 | 89.22 | 7212.7 | -251.3 | 7549.8
| 16512 | 90.04 | 89.15 | 7212.7 | -249.9 | 7643.8
| 16606 | 90.3 | 89.24 | 7212.4 | -248.6 | 7737.8
| 16699 | 90.08 | 89.94 | 7212.1 | -247.9 | 7830.8
| 16793 | 90.25 | 89.67 | 7211.9 | -247.6 | 7924.8
| 16888 | 90.12 | 89.94 | 7211.5 | -247.3 | 8019.8
| 16982 | 89.88 | 89.92 | 7211.5 | -247.2 | 8113.8
| 17076 | 90.04 | 89.76 | 7211.6 | -246.9 | 8207.8
| 17170 | 90.21 | 89.72 | 7211.4 | -246.5 | 8301.8
| 17265 | 89.97 | 89.89 | 7211.3 | -246.2 | 8396.8
| 17359 | 90.12 | 89.43 | 7211.2 | -245.6 | 8490.8
| 17453 | 90.09 | 89.84 | 7211 | -245 | 8584.8
| 17547 | 90.22 | 89.54 | 7210.8 | -244.5 | 8678.8
| 17641 | 90.32 | 89.57 | 7210.3 | -243.8 | 8772.8
| 17702 | 90.32 | 89.57 | 7210 | -243.3 | 8833.8

## Lookup (hidden)
North Reference | RetunValue | Grid Type | ReturnValue | Deviation Indicator | ReturnValue
| 2 |  | 0 |  | 4
True |  | SPCS-Colorado Central-NAD27 |  | Directional
Grid |  | SPCS-Colorado Central-NAD83 |  | High Angle
|  | SPCS-Colorado North-NAD27 |  | Horizontal
SPCS-Colorado North-NAD83
SPCS-Colorado South-NAD27
SPCS-Colorado South-NAD83
UTM-Zone 12 NAD27
UTM-Zone 12 NAD83
UTM-Zone 13 NAD27
UTM-Zone 13 NAD83