## Data
Header Information | measured depth (ft) | inclination (°) | azimuth (°) | true vertical depth (ft) | northing +N/-S (ft) | easting +E/-W (ft)
Operator Name | 0 | 0 | 0 | 0 | 0 | 0
PDC ENERGY INC | 161.5 | 0.4 | 97.9 | 161.5 | -0.1 | 0.6
Operator Number | 252.5 | 0.7 | 104.1 | 252.5 | -0.3 | 1.4
69175 | 344.5 | 0.7 | 83.2 | 344.5 | -0.3 | 2.5
Well Name and Number | 433.5 | 0.4 | 115.3 | 433.5 | -0.4 | 3.3
Bost Farm 9C-8-L | 522.5 | 0.4 | 126 | 522.5 | -0.7 | 3.9
API Number (if available) | 612.5 | 0.2 | 108.8 | 612.5 | -0.9 | 4.3
051235145200 | 702.5 | 0.3 | 28.1 | 702.5 | -0.8 | 4.5
Location: QQ SEC TWP RGE | 791.5 | 0.4 | 22.3 | 791.5 | -0.3 | 4.8
Lot2 SEC.7-T5N66W | 880.5 | 1.5 | 283.4 | 880.5 | 0.3 | 3.7
Citing Type: Planned or Actual | 970.5 | 2.2 | 258.2 | 970.4 | 0.2 | 0.9
Actual | 1059.5 | 4 | 240.7 | 1059.3 | -1.7 | -3.5
Deviation Indicator | 1149.5 | 5.9 | 241.4 | 1148.9 | -5.4 | -10.3
Horizontal | 1238.5 | 7.8 | 240.3 | 1237.3 | -10.6 | -19.5
North Reference | 1328.5 | 9.6 | 243.5 | 1326.3 | -17 | -31.6
True | 1417.5 | 11.3 | 237.7 | 1413.8 | -25 | -45.6
Grid Type | 1506.5 | 12.3 | 234.2 | 1500.9 | -35.2 | -60.6
#VALUE! | 1607.5 | 12.8 | 236.6 | 1599.5 | -47.6 | -78.7
| 1685 | 12.36 | 241.39 | 1675.1 | -56.3 | -93.1
| 1779 | 11.28 | 242 | 1767.1 | -65.5 | -110.1
| 1874 | 13.45 | 245.42 | 1859.9 | -74.4 | -128.3
| 1969 | 16.37 | 242.83 | 1951.7 | -85.1 | -150.3
| 2063 | 18.3 | 243.82 | 2041.5 | -97.7 | -175.3
| 2158 | 22.45 | 241.06 | 2130.5 | -113.1 | -204.6
| 2253 | 23.08 | 237.38 | 2218.1 | -131.9 | -236.2
| 2347 | 22.62 | 238.02 | 2304.7 | -151.4 | -267
| 2442 | 22.56 | 237.02 | 2392.4 | -171 | -297.8
| 2536 | 23.19 | 237.84 | 2479 | -190.6 | -328.6
| 2631 | 23.38 | 235.6 | 2566.3 | -211.2 | -360
| 2725 | 22.51 | 235.19 | 2652.9 | -232.1 | -390.2
| 2820 | 22.54 | 236.51 | 2740.6 | -252.5 | -420.3
| 2915 | 22.11 | 239.12 | 2828.5 | -271.7 | -450.8
| 3009 | 23.1 | 239.83 | 2915.3 | -290.1 | -481.9
| 3104 | 21.41 | 239.32 | 3003.2 | -308.3 | -513
| 3199 | 22.05 | 240.56 | 3091.5 | -325.9 | -543.4
| 3294 | 20.97 | 241.73 | 3179.8 | -342.7 | -573.9
| 3389 | 21.24 | 239.86 | 3268.5 | -359.4 | -603.8
| 3484 | 21.81 | 240.52 | 3356.8 | -376.7 | -634
| 3579 | 22.58 | 237.2 | 3444.8 | -395.3 | -664.7
| 3673 | 22.05 | 241.58 | 3531.8 | -413.5 | -695.4
| 3768 | 20.27 | 241.68 | 3620.4 | -429.7 | -725.6
| 3862 | 22.64 | 240.46 | 3707.8 | -446.4 | -755.6
| 3957 | 22.69 | 240.93 | 3795.5 | -464.3 | -787.6
| 4051 | 22.41 | 241 | 3882.3 | -481.8 | -819.1
| 4146 | 22.62 | 241.26 | 3970.1 | -499.4 | -850.9
| 4241 | 22.7 | 241.43 | 4057.7 | -516.9 | -883
| 4335 | 22.91 | 241.03 | 4144.4 | -534.5 | -915
| 4430 | 22.29 | 240.98 | 4232.1 | -552.2 | -946.9
| 4525 | 22.01 | 237.89 | 4320.1 | -570.4 | -977.7
| 4620 | 22.14 | 240.36 | 4408.1 | -588.7 | -1008.4
| 4714 | 22.3 | 238.37 | 4495.1 | -606.8 | -1039
| 4809 | 22.01 | 238.7 | 4583.1 | -625.5 | -1069.5
| 4904 | 22.66 | 240.49 | 4671 | -643.8 | -1100.7
| 4999 | 22.87 | 242.15 | 4758.6 | -661.4 | -1132.9
| 5188 | 22.11 | 240.4 | 4933.2 | -696.1 | -1196.3
| 5283 | 21.51 | 236.75 | 5021.4 | -714.5 | -1226.4
| 5377 | 22.65 | 240.35 | 5108.5 | -732.9 | -1256.6
| 5472 | 21.74 | 239.87 | 5196.5 | -750.8 | -1287.7
| 5661 | 21.76 | 239.22 | 5372.1 | -786.3 | -1348.1
| 5756 | 21.15 | 239.38 | 5460.5 | -804 | -1377.9
| 5851 | 22.84 | 239.42 | 5548.5 | -822.1 | -1408.6
| 5945 | 22.67 | 237.26 | 5635.2 | -841.2 | -1439.5
| 6135 | 22.53 | 236.79 | 5810.6 | -880.9 | -1500.8
| 6230 | 22.5 | 235.41 | 5898.4 | -901.2 | -1530.9
| 6325 | 22.37 | 236.79 | 5986.2 | -921.5 | -1561
| 6419 | 20.64 | 235.34 | 6073.7 | -940.7 | -1589.6
| 6514 | 19.9 | 236.3 | 6162.8 | -959.2 | -1616.9
| 6609 | 21.99 | 236.02 | 6251.5 | -978.1 | -1645.1
| 6703 | 21.09 | 237.03 | 6338.9 | -997.1 | -1673.8
| 6798 | 15.12 | 205.15 | 6429.4 | -1017.7 | -1693.5
| 6893 | 11.46 | 169.09 | 6522 | -1038.2 | -1697
| 6987 | 12.72 | 136.56 | 6614 | -1054.9 | -1688.1
| 7082 | 16.16 | 125.71 | 6706 | -1070.3 | -1670.2
| 7176 | 18.94 | 116.04 | 6795.7 | -1084.6 | -1645.8
| 7271 | 27.55 | 106.96 | 6882.9 | -1097.8 | -1610.9
| 7365 | 36.84 | 104.65 | 6962.4 | -1111.3 | -1562.7
| 7460 | 42.4 | 103.06 | 7035.5 | -1125.8 | -1503.9
| 7555 | 50.14 | 100.94 | 7101.1 | -1139.9 | -1436.8
| 7649 | 59.41 | 96.48 | 7155.3 | -1151.4 | -1361
| 7744 | 67.87 | 93.57 | 7197.5 | -1158.7 | -1276.3
| 7839 | 77.99 | 94.76 | 7225.3 | -1165.4 | -1185.8
| 7933 | 81.09 | 95.85 | 7242.4 | -1173.9 | -1093.8
| 8028 | 84.1 | 88.62 | 7254.6 | -1177.6 | -999.7
| 8123 | 84.19 | 88.7 | 7264.3 | -1175.3 | -905.3
| 8217 | 84.9 | 88.65 | 7273.3 | -1173.2 | -811.7
| 8312 | 87.1 | 88.65 | 7279.9 | -1170.9 | -717
| 8407 | 87.16 | 88.44 | 7284.6 | -1168.5 | -622.1
| 8501 | 87 | 89.17 | 7289.4 | -1166.6 | -528.3
| 8596 | 83.6 | 90.41 | 7297.2 | -1166.2 | -433.6
| 8691 | 83.16 | 90.67 | 7308.2 | -1167.1 | -339.2
| 8786 | 82.77 | 91.11 | 7319.8 | -1168.6 | -245
| 8880 | 82.44 | 90.7 | 7331.9 | -1170.1 | -151.8
| 8975 | 82.02 | 91.13 | 7344.7 | -1171.6 | -57.7
| 9070 | 82.08 | 91.08 | 7357.9 | -1173.4 | 36.4
| 9164 | 84.94 | 90.54 | 7368.5 | -1174.7 | 129.8
| 9259 | 85.18 | 90.41 | 7376.7 | -1175.5 | 224.4
| 9354 | 88.21 | 88.01 | 7382.2 | -1174.2 | 319.3
| 9448 | 87.81 | 89.4 | 7385.4 | -1172 | 413.2
| 9543 | 87.47 | 88.86 | 7389.3 | -1170.6 | 508.1
| 9638 | 87.49 | 88.68 | 7393.5 | -1168.6 | 603
| 9732 | 87.5 | 88.56 | 7397.6 | -1166.3 | 696.8
| 9826 | 88.18 | 88.8 | 7401.2 | -1164.1 | 790.8
| 9920 | 89.28 | 88.4 | 7403.2 | -1161.8 | 884.7
| 10015 | 90.1 | 89.87 | 7403.8 | -1160.4 | 979.7
| 10109 | 90.78 | 89.99 | 7403 | -1160.3 | 1073.7
| 10203 | 90.65 | 89.61 | 7401.9 | -1160 | 1167.7
| 10297 | 89.99 | 89.53 | 7401.3 | -1159.3 | 1261.7
| 10391 | 89.96 | 89.47 | 7401.4 | -1158.4 | 1355.7
| 10485 | 89.78 | 89.83 | 7401.6 | -1157.9 | 1449.7
| 10579 | 89.31 | 89.58 | 7402.3 | -1157.4 | 1543.7
| 10674 | 89.4 | 89.98 | 7403.4 | -1157 | 1638.7
| 10768 | 89.19 | 90.02 | 7404.6 | -1157 | 1732.6
| 10862 | 90.31 | 89.36 | 7405 | -1156.5 | 1826.6
| 10957 | 89.84 | 90.63 | 7404.9 | -1156.5 | 1921.6
| 11052 | 90.35 | 90.76 | 7404.7 | -1157.7 | 2016.6
| 11146 | 90.46 | 90.78 | 7404 | -1158.9 | 2110.6
| 11241 | 90.28 | 89.9 | 7403.4 | -1159.5 | 2205.6
| 11335 | 91.29 | 94.92 | 7402.1 | -1163.4 | 2299.5
| 11524 | 91.81 | 89.94 | 7397 | -1171.4 | 2488.2
| 11618 | 90.51 | 90.1 | 7395.1 | -1171.5 | 2582.2
| 11712 | 90.46 | 90.51 | 7394.3 | -1172 | 2676.2
| 11806 | 90.84 | 90.39 | 7393.3 | -1172.7 | 2770.2
| 11901 | 89.71 | 90.54 | 7392.8 | -1173.5 | 2865.2
| 11994 | 90.82 | 90.05 | 7392.4 | -1174 | 2958.1
| 12089 | 90.75 | 90.09 | 7391.1 | -1174.1 | 3053.1
| 12183 | 90.8 | 90.14 | 7389.8 | -1174.3 | 3147.1
| 12277 | 90.5 | 90.28 | 7388.7 | -1174.6 | 3241.1
| 12371 | 90.34 | 90.02 | 7388 | -1174.9 | 3335.1
| 12464 | 90.06 | 90.56 | 7387.7 | -1175.3 | 3428.1
| 12558 | 89.92 | 89.58 | 7387.7 | -1175.4 | 3522.1
| 12652 | 89.53 | 90.42 | 7388.2 | -1175.4 | 3616.1
| 12841 | 89.99 | 89.75 | 7389 | -1175.7 | 3805.1
| 12935 | 89.39 | 89.99 | 7389.5 | -1175.5 | 3899.1
| 13029 | 89.05 | 90.54 | 7390.8 | -1175.9 | 3993.1
| 13124 | 90.48 | 89.29 | 7391.1 | -1175.8 | 4088.1
| 13218 | 90.65 | 89.48 | 7390.2 | -1174.8 | 4182.1
| 13312 | 90.14 | 88.95 | 7389.6 | -1173.5 | 4276.1
| 13407 | 89.91 | 89.44 | 7389.5 | -1172.2 | 4371.1
| 13501 | 90.13 | 89.29 | 7389.5 | -1171.1 | 4465.1
| 13596 | 91.05 | 89.48 | 7388.5 | -1170.1 | 4560
| 13690 | 90.05 | 89.64 | 7387.6 | -1169.4 | 4654
| 13784 | 90.74 | 89.69 | 7387 | -1168.8 | 4748
| 13878 | 90.33 | 88.76 | 7386.1 | -1167.6 | 4842
| 13973 | 90.22 | 89.18 | 7385.6 | -1165.9 | 4937
| 14162 | 90.48 | 89.53 | 7384.5 | -1163.7 | 5126
| 14257 | 90.57 | 89.1 | 7383.6 | -1162.6 | 5221
| 14351 | 90.18 | 89.03 | 7383 | -1161.1 | 5315
| 14445 | 90.41 | 89.1 | 7382.5 | -1159.5 | 5408.9
| 14539 | 89.78 | 89.42 | 7382.4 | -1158.3 | 5502.9
| 14634 | 91.17 | 89.64 | 7381.6 | -1157.5 | 5597.9
| 14728 | 90.05 | 89.12 | 7380.6 | -1156.5 | 5691.9
| 14822 | 89.93 | 89.32 | 7380.6 | -1155.2 | 5785.9
| 14916 | 89.18 | 89.61 | 7381.3 | -1154.4 | 5879.9
| 15010 | 89.88 | 89.63 | 7382.1 | -1153.7 | 5973.9
| 15104 | 89.92 | 89.76 | 7382.3 | -1153.2 | 6067.9
| 15199 | 89.57 | 89.82 | 7382.7 | -1152.9 | 6162.9
| 15293 | 89.88 | 89.86 | 7383.1 | -1152.6 | 6256.9
| 15386 | 90.03 | 90.17 | 7383.2 | -1152.7 | 6349.9
| 15481 | 89.61 | 89.68 | 7383.5 | -1152.5 | 6444.9
| 15575 | 89.51 | 89.38 | 7384.2 | -1151.8 | 6538.9
| 15763 | 90.08 | 89.63 | 7384.9 | -1150.1 | 6726.9
| 15857 | 89.95 | 89.33 | 7384.9 | -1149.3 | 6820.9
| 15951 | 89.85 | 90.5 | 7385 | -1149.1 | 6914.9
| 16045 | 90.34 | 90.16 | 7384.9 | -1149.7 | 7008.9
| 16233 | 89.93 | 89.94 | 7384.4 | -1149.8 | 7196.9
| 16422 | 90.01 | 90.02 | 7384.5 | -1149.8 | 7385.9
| 16610 | 90.29 | 90.23 | 7384 | -1150.2 | 7573.9
| 16703 | 89.8 | 90.18 | 7384 | -1150.5 | 7666.9
| 16797 | 89.93 | 90.11 | 7384.2 | -1150.8 | 7760.9
| 16892 | 90.31 | 90.16 | 7384 | -1151 | 7855.9
| 16986 | 90.36 | 90.74 | 7383.4 | -1151.7 | 7949.9
| 17080 | 89.89 | 89.91 | 7383.2 | -1152.3 | 8043.9
| 17174 | 89.81 | 90.13 | 7383.5 | -1152.3 | 8137.9
| 17269 | 89.82 | 89.95 | 7383.8 | -1152.4 | 8232.9
| 17363 | 90.18 | 90.37 | 7383.8 | -1152.6 | 8326.9
| 17457 | 89.94 | 89.97 | 7383.7 | -1152.9 | 8420.9
| 17551 | 90.05 | 90.38 | 7383.7 | -1153.2 | 8514.8
| 17645 | 90.18 | 90.26 | 7383.5 | -1153.7 | 8608.8
| 17740 | 90.2 | 89.77 | 7383.2 | -1153.7 | 8703.8
| 17834 | 89.82 | 89.99 | 7383.2 | -1153.5 | 8797.8
| 17928 | 90.09 | 90.02 | 7383.2 | -1153.5 | 8891.8
| 17956 | 90.09 | 90.02 | 7383.2 | -1153.6 | 8919.8

## Lookup (hidden)
North Reference | RetunValue | Grid Type | ReturnValue | Deviation Indicator | ReturnValue
| 2 |  | 0 |  | 4
True |  | SPCS-Colorado Central-NAD27 |  | Directional
Grid |  | SPCS-Colorado Central-NAD83 |  | High Angle
|  | SPCS-Colorado North-NAD27 |  | Horizontal
SPCS-Colorado North-NAD83
SPCS-Colorado South-NAD27
SPCS-Colorado South-NAD83
UTM-Zone 12 NAD27
UTM-Zone 12 NAD83
UTM-Zone 13 NAD27
UTM-Zone 13 NAD83