## Data
Header Information | measured depth (ft) | inclination (°) | azimuth (°) | true vertical depth (ft) | northing +N/-S (ft) | easting +E/-W (ft)
Operator Name | 0 | 0 | 0 | 0 | 0 | 0
PDC ENERGY INC | 161.5 | 0.3 | 127.6 | 161.5 | -0.3 | 0.3
Operator Number | 252.5 | 0.4 | 124.5 | 252.5 | -0.6 | 0.8
69175 | 344.5 | 0.2 | 104.6 | 344.5 | -0.8 | 1.2
Well Name and Number | 433.5 | 0.2 | 169.8 | 433.5 | -1 | 1.4
Bost Farm 9N-8B-L | 522.5 | 0 | 0 | 522.5 | -1.2 | 1.4
API Number (if available) | 612.5 | 0.5 | 234.2 | 612.5 | -1.4 | 1.1
051235145400 | 702.5 | 0.6 | 263.2 | 702.5 | -1.7 | 0.3
Location: QQ SEC TWP RGE | 791.5 | 0.6 | 276.7 | 791.5 | -1.7 | -0.6
Lot2 SEC.7-T5N66W | 880.5 | 0.7 | 288.3 | 880.5 | -1.4 | -1.6
Citing Type: Planned or Actual | 970.5 | 1.8 | 260.9 | 970.5 | -1.5 | -3.5
Actual | 1059.5 | 2.6 | 266.7 | 1059.4 | -1.8 | -6.9
Deviation Indicator | 1149.5 | 4.3 | 255.2 | 1149.2 | -2.8 | -12.2
Horizontal | 1238.5 | 6.1 | 253 | 1237.9 | -5 | -20
North Reference | 1328.5 | 8.4 | 249.6 | 1327.1 | -8.7 | -30.7
True | 1417.5 | 10.3 | 247.7 | 1414.9 | -14 | -44.2
Grid Type | 1506.5 | 11.4 | 243.5 | 1502.4 | -21 | -59.4
#VALUE! | 1608.5 | 13.1 | 244.9 | 1602 | -30.4 | -78.9
| 1780 | 12.9 | 247.1 | 1769.1 | -46.1 | -114.1
| 1875 | 15.4 | 248.2 | 1861.2 | -54.9 | -135.6
| 1970 | 18.58 | 245.05 | 1952.1 | -65.9 | -161
| 2064 | 18.85 | 245.39 | 2041.1 | -78.6 | -188.4
| 2159 | 19.1 | 242.79 | 2131 | -92.1 | -216.2
| 2254 | 18.95 | 243.46 | 2220.8 | -106.1 | -243.8
| 2348 | 21.34 | 241.68 | 2309 | -121 | -272.5
| 2443 | 22.62 | 243.58 | 2397.1 | -137.3 | -304.1
| 2537 | 22.78 | 243.53 | 2483.8 | -153.5 | -336.6
| 2726 | 23.02 | 244.17 | 2657.9 | -185.9 | -402.6
| 2821 | 22.66 | 244.45 | 2745.5 | -201.9 | -435.8
| 2916 | 22.77 | 244.35 | 2833.1 | -217.8 | -468.9
| 3105 | 22.87 | 244.22 | 3007.3 | -249.6 | -535
| 3200 | 22.62 | 243.9 | 3094.9 | -265.6 | -568
| 3295 | 22.6 | 244.47 | 3182.6 | -281.5 | -600.9
| 3485 | 22.16 | 244.7 | 3358.3 | -312.6 | -666.2
| 3674 | 22.3 | 244.76 | 3533.3 | -343.1 | -730.9
| 3769 | 22.36 | 245.24 | 3621.1 | -358.4 | -763.6
| 3958 | 23.31 | 246.16 | 3795.3 | -388.5 | -830.4
| 4052 | 22.51 | 242.96 | 3881.9 | -404.2 | -863.5
| 4147 | 22.72 | 245.03 | 3969.6 | -420.2 | -896.3
| 4336 | 22.81 | 245.54 | 4143.9 | -450.8 | -962.7
| 4431 | 22.89 | 245.65 | 4231.4 | -466.1 | -996.3
| 4526 | 22.05 | 246.26 | 4319.2 | -480.8 | -1029.5
| 4715 | 22.46 | 246.71 | 4494.1 | -509.4 | -1095.1
| 4810 | 21.98 | 245.28 | 4582.1 | -524 | -1127.9
| 5000 | 22.47 | 246.95 | 4758 | -553.1 | -1193.7
| 5094 | 22.05 | 244.96 | 4845 | -567.6 | -1226.2
| 5189 | 21.23 | 243.09 | 4933.3 | -582.9 | -1257.7
| 5378 | 21.31 | 245.25 | 5109.4 | -612.8 | -1319.4
| 5473 | 22.1 | 245.08 | 5197.7 | -627.6 | -1351.3
| 5568 | 22.11 | 245.84 | 5285.7 | -642.4 | -1383.8
| 5757 | 22.35 | 246.25 | 5460.6 | -671.4 | -1449.1
| 5852 | 22.35 | 245.32 | 5548.5 | -686.3 | -1482.1
| 6041 | 22.11 | 246.28 | 5723.5 | -715.6 | -1547.3
| 6136 | 22.38 | 246.45 | 5811.4 | -730 | -1580.2
| 6231 | 22.3 | 246.14 | 5899.3 | -744.5 | -1613.3
| 6326 | 22.13 | 246.3 | 5987.2 | -759 | -1646.2
| 6420 | 22.05 | 246.81 | 6074.3 | -773 | -1678.6
| 6515 | 19.78 | 244.05 | 6163 | -787.1 | -1709.4
| 6610 | 16.13 | 220.89 | 6253.5 | -804.1 | -1732.6
| 6704 | 11.84 | 190.93 | 6344.8 | -823.5 | -1743
| 6799 | 8.02 | 151.32 | 6438.5 | -838.9 | -1741.6
| 6894 | 11.71 | 116.41 | 6532.1 | -849 | -1729.8
| 6988 | 17.87 | 108.03 | 6623 | -857.8 | -1707.5
| 7083 | 25.91 | 109.98 | 6711.1 | -869.4 | -1674.1
| 7177 | 34.81 | 109.09 | 6792.1 | -885.2 | -1629.3
| 7272 | 41.67 | 105.04 | 6866.7 | -902.3 | -1573.2
| 7366 | 48.71 | 100.29 | 6932.9 | -916.7 | -1508.1
| 7461 | 53.77 | 98.22 | 6992.4 | -928.6 | -1435
| 7556 | 63.43 | 99.12 | 7041.8 | -940.8 | -1355
| 7650 | 72.92 | 97.05 | 7076.7 | -953 | -1268.7
| 7745 | 80.9 | 94.97 | 7098.2 | -962.7 | -1176.7
| 7840 | 88.34 | 90.59 | 7107.1 | -967.2 | -1082.3
| 7934 | 88.29 | 87.16 | 7109.9 | -965.4 | -988.4
| 8029 | 88.04 | 87.43 | 7112.9 | -960.9 | -893.6
| 8124 | 87.52 | 89.09 | 7116.6 | -958 | -798.7
| 8218 | 87.66 | 88.81 | 7120.6 | -956.3 | -704.8
| 8313 | 87.54 | 88.42 | 7124.5 | -954 | -609.9
| 8408 | 87.47 | 89.03 | 7128.7 | -951.9 | -515
| 8502 | 87.62 | 88.37 | 7132.7 | -949.8 | -421.1
| 8597 | 87.87 | 89.07 | 7136.4 | -947.7 | -326.2
| 8692 | 87.6 | 88.95 | 7140.2 | -946 | -231.3
| 8787 | 86.94 | 89.98 | 7144.7 | -945.1 | -136.4
| 8881 | 87.14 | 89.47 | 7149.6 | -944.7 | -42.6
| 8976 | 86.92 | 90.02 | 7154.5 | -944.3 | 52.3
| 9165 | 87.2 | 89.48 | 7164.2 | -943.4 | 241.1
| 9260 | 87.45 | 89.19 | 7168.6 | -942.3 | 336
| 9355 | 87.11 | 89.11 | 7173.1 | -940.9 | 430.8
| 9449 | 87.21 | 88.96 | 7177.8 | -939.4 | 524.7
| 9544 | 87.21 | 89.21 | 7182.4 | -937.8 | 619.6
| 9639 | 87.06 | 90.41 | 7187.2 | -937.5 | 714.5
| 9733 | 87.23 | 90.37 | 7191.8 | -938.2 | 808.3
| 9827 | 87.06 | 89.28 | 7196.5 | -937.9 | 902.2
| 9921 | 87.03 | 89.27 | 7201.4 | -936.7 | 996.1
| 10016 | 87.75 | 89.28 | 7205.7 | -935.5 | 1091
| 10110 | 89.78 | 89.07 | 7207.7 | -934.1 | 1184.9
| 10204 | 90.17 | 89.29 | 7207.8 | -932.8 | 1278.9
| 10298 | 90.24 | 89.92 | 7207.4 | -932.1 | 1372.9
| 10392 | 90.22 | 90.16 | 7207.1 | -932.2 | 1466.9
| 10486 | 90.15 | 90 | 7206.7 | -932.3 | 1560.9
| 10580 | 90.27 | 89.58 | 7206.4 | -932 | 1654.9
| 10675 | 90.35 | 90.05 | 7205.9 | -931.7 | 1749.9
| 10769 | 90.52 | 89.51 | 7205.2 | -931.3 | 1843.9
| 10863 | 90.16 | 89.73 | 7204.6 | -930.7 | 1937.9
| 10958 | 89.99 | 90.33 | 7204.5 | -930.7 | 2032.9
| 11053 | 89.97 | 89.99 | 7204.5 | -931 | 2127.9
| 11147 | 89.88 | 90.87 | 7204.7 | -931.7 | 2221.9
| 11242 | 89.94 | 90.92 | 7204.8 | -933.2 | 2316.9
| 11336 | 89.72 | 90.64 | 7205.1 | -934.5 | 2410.9
| 11431 | 90.42 | 90.24 | 7205 | -935.2 | 2505.9
| 11525 | 90.49 | 90.18 | 7204.2 | -935.6 | 2599.9
| 11619 | 90.26 | 90.72 | 7203.6 | -936.3 | 2693.9
| 11713 | 90.07 | 89.88 | 7203.3 | -936.8 | 2787.9
| 11808 | 90.04 | 89.75 | 7203.2 | -936.5 | 2882.9
| 11902 | 89.55 | 90.86 | 7203.6 | -937 | 2976.9
| 11995 | 89.86 | 90.71 | 7204.1 | -938.3 | 3069.9
| 12090 | 89.7 | 91.07 | 7204.4 | -939.7 | 3164.9
| 12184 | 90.03 | 89.77 | 7204.6 | -940.4 | 3258.8
| 12279 | 89.87 | 90.96 | 7204.7 | -941 | 3353.8
| 12372 | 89.95 | 90.08 | 7204.9 | -941.9 | 3446.8
| 12465 | 90.11 | 89.73 | 7204.8 | -941.7 | 3539.8
| 12559 | 89.95 | 90.82 | 7204.8 | -942.2 | 3633.8
| 12654 | 90.15 | 89.76 | 7204.7 | -942.6 | 3728.8
| 12748 | 89.84 | 90.06 | 7204.7 | -942.5 | 3822.8
| 12842 | 89.97 | 90.37 | 7204.9 | -942.9 | 3916.8
| 12936 | 90.06 | 89.69 | 7204.8 | -942.9 | 4010.8
| 13030 | 90.36 | 89.4 | 7204.5 | -942.2 | 4104.8
| 13125 | 89.94 | 90.09 | 7204.2 | -941.7 | 4199.8
| 13219 | 89.59 | 91.42 | 7204.6 | -943 | 4293.8
| 13313 | 90.01 | 91.25 | 7204.9 | -945.2 | 4387.8
| 13408 | 90.11 | 90.07 | 7204.8 | -946.3 | 4482.8
| 13502 | 90.24 | 90.05 | 7204.6 | -946.4 | 4576.8
| 13597 | 90.17 | 89.14 | 7204.2 | -945.7 | 4671.8
| 13691 | 90.31 | 89.15 | 7203.8 | -944.3 | 4765.8
| 13785 | 90.16 | 88.98 | 7203.4 | -942.7 | 4859.8
| 13879 | 90.11 | 89.22 | 7203.2 | -941.3 | 4953.7
| 13974 | 90.18 | 89.59 | 7203 | -940.3 | 5048.7
| 14068 | 89.94 | 90.53 | 7202.9 | -940.4 | 5142.7
| 14163 | 90.01 | 90.51 | 7202.9 | -941.2 | 5237.7
| 14258 | 90.12 | 89.46 | 7202.8 | -941.2 | 5332.7
| 14352 | 90.07 | 89.41 | 7202.7 | -940.3 | 5426.7
| 14446 | 90.27 | 89.48 | 7202.4 | -939.4 | 5520.7
| 14540 | 90.47 | 89.16 | 7201.8 | -938.3 | 5614.7
| 14635 | 90.01 | 89.4 | 7201.4 | -937.1 | 5709.7
| 14729 | 89.91 | 89.01 | 7201.4 | -935.8 | 5803.7
| 14823 | 89.96 | 89.21 | 7201.5 | -934.3 | 5897.7
| 14917 | 90.25 | 89.52 | 7201.4 | -933.3 | 5991.7
| 15011 | 90.05 | 90.05 | 7201.1 | -932.9 | 6085.7
| 15105 | 90.33 | 89.81 | 7200.8 | -932.8 | 6179.7
| 15200 | 90.32 | 89.22 | 7200.3 | -932 | 6274.7
| 15294 | 90.06 | 90.31 | 7200 | -931.6 | 6368.7
| 15482 | 90.15 | 90.76 | 7199.6 | -933.4 | 6556.7
| 15576 | 90.21 | 90.23 | 7199.3 | -934.2 | 6650.6
| 15670 | 90.22 | 90.41 | 7199 | -934.7 | 6744.6
| 15764 | 90.02 | 91.11 | 7198.8 | -935.9 | 6838.6
| 15858 | 90.33 | 90 | 7198.5 | -936.9 | 6932.6
| 15952 | 90.31 | 89.93 | 7198 | -936.8 | 7026.6
| 16046 | 90.21 | 90.94 | 7197.5 | -937.5 | 7120.6
| 16234 | 90.37 | 90.92 | 7196.6 | -940.6 | 7308.6
| 16328 | 90.48 | 90.52 | 7195.9 | -941.7 | 7402.6
| 16423 | 90.5 | 89.77 | 7195.1 | -942 | 7497.6
| 16517 | 90.54 | 89.24 | 7194.2 | -941.2 | 7591.6
| 16611 | 90.36 | 89.89 | 7193.5 | -940.5 | 7685.6
| 16704 | 90.21 | 89.06 | 7193 | -939.6 | 7778.6
| 16798 | 89.64 | 89.7 | 7193.1 | -938.6 | 7872.6
| 16893 | 89.7 | 89.15 | 7193.7 | -937.6 | 7967.5
| 16987 | 89.99 | 88.86 | 7193.9 | -936 | 8061.5
| 17081 | 89.73 | 89.38 | 7194.2 | -934.6 | 8155.5
| 17175 | 90.18 | 88.81 | 7194.3 | -933.1 | 8249.5
| 17270 | 90.33 | 88.62 | 7193.8 | -930.9 | 8344.5
| 17364 | 89.7 | 89.56 | 7193.8 | -929.5 | 8438.5
| 17458 | 89.97 | 88.29 | 7194.1 | -927.7 | 8532.5
| 17552 | 90.02 | 88.85 | 7194.1 | -925.3 | 8626.4
| 17646 | 89.86 | 89.29 | 7194.2 | -923.8 | 8720.4
| 17741 | 89.79 | 88.98 | 7194.5 | -922.4 | 8815.4
| 17793 | 90.07 | 88.19 | 7194.5 | -921.1 | 8867.4
| 17824 | 90.07 | 88.19 | 7194.5 | -920.1 | 8898.4

## Lookup (hidden)
North Reference | RetunValue | Grid Type | ReturnValue | Deviation Indicator | ReturnValue
| 2 |  | 0 |  | 4
True |  | SPCS-Colorado Central-NAD27 |  | Directional
Grid |  | SPCS-Colorado Central-NAD83 |  | High Angle
|  | SPCS-Colorado North-NAD27 |  | Horizontal
SPCS-Colorado North-NAD83
SPCS-Colorado South-NAD27
SPCS-Colorado South-NAD83
UTM-Zone 12 NAD27
UTM-Zone 12 NAD83
UTM-Zone 13 NAD27
UTM-Zone 13 NAD83