## Data
Header Information | measured depth (ft) | inclination (°) | azimuth (°) | true vertical depth (ft) | northing +N/-S (ft) | easting +E/-W (ft)
Operator Name | 0 | 0 | 0 | 0 | 0 | 0
PDC ENERGY INC | 161.5 | 0.7 | 179.7 | 161.5 | -1 | 0
Operator Number | 252.5 | 0.7 | 199.7 | 252.5 | -2.1 | -0.2
69175 | 344.5 | 0.9 | 207.1 | 344.5 | -3.2 | -0.7
Well Name and Number | 433.5 | 0.5 | 211.3 | 433.5 | -4.2 | -1.2
Bost Farm 9N-8C-L | 522.5 | 0.4 | 205 | 522.5 | -4.8 | -1.6
API Number (if available) | 612.5 | 0.6 | 233.8 | 612.5 | -5.4 | -2.1
051235144600 | 702.5 | 1.2 | 251.9 | 702.5 | -5.9 | -3.3
Location: QQ SEC TWP RGE | 791.5 | 0.8 | 2.6 | 791.4 | -5.6 | -4.2
Lot2 SEC.7-T5N66W | 880.5 | 0.3 | 30.1 | 880.4 | -4.8 | -4.1
Citing Type: Planned or Actual | 970.5 | 0.5 | 7 | 970.4 | -4.2 | -3.9
Actual | 1059.5 | 1.1 | 272.8 | 1059.4 | -3.8 | -4.7
Deviation Indicator | 1149.5 | 2.5 | 249.4 | 1149.4 | -4.4 | -7.4
Horizontal | 1238.5 | 4 | 245.6 | 1238.2 | -6.4 | -12
North Reference | 1328.5 | 6.4 | 253.8 | 1327.9 | -9.1 | -19.7
True | 1417.5 | 7.7 | 255.8 | 1416.2 | -11.9 | -30.3
Grid Type | 1506.5 | 9 | 250 | 1504.2 | -15.8 | -42.6
#VALUE! | 1608.5 | 10.1 | 253.1 | 1604.8 | -21.1 | -58.6
| 1780 | 12.07 | 249.04 | 1773.1 | -31.9 | -89.8
| 1874 | 13.8 | 243.53 | 1864.7 | -40.4 | -109
| 1969 | 16.33 | 245.8 | 1956.5 | -50.9 | -131.3
| 2064 | 16.38 | 251.84 | 2047.6 | -60.6 | -156.2
| 2158 | 16.59 | 253.62 | 2137.8 | -68.5 | -181.7
| 2253 | 18.45 | 254.71 | 2228.4 | -76.3 | -209.2
| 2348 | 20.98 | 252.9 | 2317.8 | -85.2 | -240
| 2442 | 22.26 | 254.05 | 2405.2 | -95.1 | -273.2
| 2537 | 21.56 | 254.05 | 2493.3 | -104.8 | -307.3
| 2631 | 21.97 | 253.4 | 2580.6 | -114.6 | -340.7
| 2726 | 21.56 | 250.21 | 2668.8 | -125.6 | -374.2
| 2820 | 22.51 | 250.65 | 2756 | -137.4 | -407.4
| 2915 | 21.54 | 252.04 | 2844 | -148.8 | -441.2
| 3010 | 21.41 | 250.36 | 2932.4 | -160 | -474.1
| 3105 | 21.44 | 246.67 | 3020.9 | -172.7 | -506.3
| 3199 | 21.98 | 248.13 | 3108.2 | -186.1 | -538.4
| 3295 | 22.59 | 247.49 | 3197 | -199.8 | -572.2
| 3389 | 21.68 | 247.38 | 3284.1 | -213.4 | -604.9
| 3484 | 21.67 | 248.15 | 3372.4 | -226.7 | -637.3
| 3579 | 21.7 | 248.75 | 3460.7 | -239.6 | -670
| 3673 | 21.11 | 248.46 | 3548.2 | -252.1 | -701.9
| 3768 | 22.07 | 248.52 | 3636.5 | -264.9 | -734.5
| 3863 | 22.21 | 248.71 | 3724.5 | -278 | -767.8
| 3957 | 21.87 | 248.04 | 3811.7 | -291 | -800.6
| 4052 | 21.83 | 249.18 | 3899.8 | -303.9 | -833.5
| 4146 | 21.61 | 249.47 | 3987.2 | -316.1 | -866
| 4241 | 22.4 | 248.86 | 4075.2 | -328.8 | -899.3
| 4336 | 22.38 | 249.47 | 4163.1 | -341.7 | -933.1
| 4430 | 22.63 | 249.91 | 4249.9 | -354.2 | -966.9
| 4525 | 22.96 | 249.76 | 4337.5 | -366.8 | -1001.4
| 4620 | 22.46 | 250.35 | 4425.1 | -379.4 | -1035.9
| 4715 | 22.56 | 251.78 | 4512.9 | -391.2 | -1070.3
| 4809 | 22.58 | 251.1 | 4599.7 | -402.6 | -1104.5
| 4904 | 22.67 | 249.73 | 4687.4 | -414.9 | -1138.9
| 4999 | 22.57 | 249.95 | 4775.1 | -427.5 | -1173.2
| 5094 | 22.5 | 249.14 | 4862.8 | -440.2 | -1207.3
| 5188 | 22.83 | 250.61 | 4949.6 | -452.7 | -1241.4
| 5283 | 22.52 | 248.87 | 5037.2 | -465.3 | -1275.7
| 5378 | 22.24 | 249.5 | 5125.1 | -478.2 | -1309.5
| 5472 | 22.31 | 249.65 | 5212 | -490.6 | -1342.9
| 5567 | 22.97 | 250.66 | 5299.7 | -503 | -1377.3
| 5662 | 21.18 | 250.85 | 5387.8 | -514.8 | -1411
| 5756 | 21.78 | 250.44 | 5475.2 | -526.2 | -1443.5
| 5851 | 21.98 | 250.34 | 5563.4 | -538.1 | -1476.8
| 5946 | 22.13 | 250.47 | 5651.4 | -550.1 | -1510.4
| 6041 | 22.69 | 249.93 | 5739.3 | -562.3 | -1544.5
| 6135 | 22.16 | 250.31 | 5826.2 | -574.5 | -1578.2
| 6230 | 22.12 | 250.43 | 5914.1 | -586.6 | -1612
| 6325 | 22.45 | 251.25 | 6002.1 | -598.4 | -1646
| 6420 | 21.95 | 250.66 | 6090 | -610.1 | -1679.9
| 6514 | 22.28 | 250.36 | 6177.1 | -621.9 | -1713.3
| 6609 | 17.22 | 234.15 | 6266.5 | -636.2 | -1741.7
| 6704 | 10.38 | 214.31 | 6358.8 | -651.5 | -1757.9
| 6798 | 4.57 | 166.14 | 6452 | -662.2 | -1761.8
| 6893 | 8.36 | 82.29 | 6546.6 | -664.9 | -1754
| 6988 | 12.91 | 95.98 | 6639.9 | -665.1 | -1736.6
| 7082 | 18.3 | 120.6 | 6730.5 | -673.7 | -1713.4
| 7177 | 29.22 | 109.97 | 6817.4 | -689.3 | -1678.7
| 7271 | 38.35 | 99.33 | 6895.5 | -701.9 | -1628.2
| 7366 | 43.55 | 91.24 | 6967.3 | -707.4 | -1566.3
| 7460 | 53.68 | 93.07 | 7029.3 | -710.1 | -1495.9
| 7555 | 61.34 | 92.31 | 7080.3 | -713.9 | -1416
| 7650 | 72.29 | 91.69 | 7117.7 | -716.9 | -1328.8
| 7744 | 81.19 | 90.62 | 7139.2 | -718.7 | -1237.4
| 7839 | 87.74 | 89.76 | 7148.4 | -719 | -1142.9
| 7934 | 89.47 | 89.71 | 7150.7 | -718.6 | -1048
| 8028 | 88.77 | 89.74 | 7152.1 | -718.1 | -954
| 8123 | 86.07 | 90.87 | 7156.4 | -718.6 | -859.1
| 8218 | 86.36 | 89.94 | 7162.7 | -719.3 | -764.3
| 8312 | 85.95 | 89.01 | 7169 | -718.5 | -670.5
| 8407 | 86.25 | 87.87 | 7175.4 | -715.9 | -575.8
| 8502 | 86.35 | 87.16 | 7181.6 | -711.8 | -481.1
| 8597 | 86.94 | 87.66 | 7187.1 | -707.5 | -386.3
| 8691 | 86.49 | 88.36 | 7192.5 | -704.2 | -292.5
| 8786 | 86.87 | 87.73 | 7198 | -701 | -197.7
| 8881 | 86.49 | 87.68 | 7203.5 | -697.2 | -103
| 8975 | 86.82 | 87.94 | 7209 | -693.6 | -9.2
| 9070 | 86.61 | 87.68 | 7214.5 | -690 | 85.6
| 9165 | 86.26 | 87.61 | 7220.4 | -686.1 | 180.3
| 9259 | 87.05 | 87.5 | 7225.8 | -682.1 | 274.1
| 9354 | 87.5 | 87.31 | 7230.4 | -677.8 | 368.9
| 9449 | 87.29 | 87.23 | 7234.7 | -673.3 | 463.6
| 9543 | 86.76 | 89.29 | 7239.6 | -670.4 | 557.5
| 9638 | 87.7 | 89.28 | 7244.2 | -669.2 | 652.4
| 9732 | 87.02 | 86.57 | 7248.5 | -665.8 | 746.2
| 9827 | 87.4 | 92.07 | 7253.1 | -664.7 | 841
| 9921 | 87.37 | 92.4 | 7257.4 | -668.4 | 934.9
| 10015 | 87.96 | 92.46 | 7261.2 | -672.4 | 1028.7
| 10109 | 86.93 | 92.73 | 7265.4 | -676.6 | 1122.5
| 10203 | 88.11 | 91.87 | 7269.5 | -680.4 | 1216.3
| 10297 | 87.34 | 90.42 | 7273.2 | -682.2 | 1310.2
| 10391 | 88.89 | 90.53 | 7276.3 | -683 | 1404.2
| 10485 | 89.24 | 90.17 | 7277.8 | -683.6 | 1498.2
| 10579 | 89.65 | 89.81 | 7278.8 | -683.6 | 1592.2
| 10674 | 89.8 | 88.26 | 7279.2 | -682 | 1687.1
| 10768 | 89.34 | 89.59 | 7279.9 | -680.2 | 1781.1
| 10863 | 89.58 | 89.15 | 7280.8 | -679.2 | 1876.1
| 10957 | 89.98 | 90.69 | 7281.2 | -679 | 1970.1
| 11052 | 89.57 | 88.92 | 7281.5 | -678.7 | 2065.1
| 11147 | 89.39 | 89.44 | 7282.4 | -677.4 | 2160.1
| 11241 | 89.78 | 89.27 | 7283.1 | -676.3 | 2254.1
| 11335 | 89.22 | 89.08 | 7283.9 | -675 | 2348.1
| 11430 | 90.04 | 88.54 | 7284.5 | -673 | 2443
| 11524 | 90.05 | 90.01 | 7284.4 | -671.8 | 2537
| 11619 | 89.28 | 89.67 | 7285 | -671.5 | 2632
| 11713 | 90.53 | 89.12 | 7285.2 | -670.5 | 2726
| 11807 | 90.68 | 89.76 | 7284.2 | -669.6 | 2820
| 11901 | 89.47 | 89.86 | 7284 | -669.3 | 2914
| 11995 | 90.67 | 88.96 | 7283.9 | -668.3 | 3008
| 12089 | 90.44 | 89.03 | 7283 | -666.7 | 3102
| 12183 | 89.6 | 89.74 | 7283 | -665.7 | 3196
| 12278 | 90.31 | 89.47 | 7283.1 | -665 | 3291
| 12372 | 90.14 | 89.49 | 7282.7 | -664.2 | 3385
| 12464 | 90.4 | 90.26 | 7282.3 | -664 | 3477
| 12558 | 90.43 | 89.97 | 7281.6 | -664.2 | 3571
| 12653 | 90.42 | 89.99 | 7280.9 | -664.1 | 3666
| 12747 | 90.49 | 89.86 | 7280.1 | -664 | 3760
| 12841 | 90.42 | 89.64 | 7279.4 | -663.6 | 3854
| 12936 | 90.64 | 90.02 | 7278.5 | -663.3 | 3949
| 13030 | 90.31 | 90.74 | 7277.7 | -663.9 | 4042.9
| 13124 | 90.24 | 91.23 | 7277.3 | -665.5 | 4136.9
| 13218 | 90.22 | 91.1 | 7276.9 | -667.5 | 4230.9
| 13312 | 90.19 | 90.93 | 7276.6 | -669.1 | 4324.9
| 13407 | 89.75 | 91.51 | 7276.6 | -671.1 | 4419.9
| 13502 | 90.01 | 91.27 | 7276.8 | -673.4 | 4514.8
| 13596 | 90.56 | 91.2 | 7276.3 | -675.5 | 4608.8
| 13690 | 90.47 | 90.2 | 7275.5 | -676.6 | 4702.8
| 13785 | 90.32 | 90.5 | 7274.8 | -677.2 | 4797.8
| 13879 | 89.95 | 89.92 | 7274.6 | -677.5 | 4891.8
| 13973 | 90.11 | 90.02 | 7274.6 | -677.5 | 4985.8
| 14067 | 90.47 | 89.45 | 7274.1 | -677.1 | 5079.8
| 14162 | 90.31 | 90.19 | 7273.4 | -676.8 | 5174.8
| 14257 | 90.02 | 87.25 | 7273.2 | -674.6 | 5269.8
| 14351 | 89.9 | 86.36 | 7273.2 | -669.4 | 5363.6
| 14446 | 90.12 | 85.81 | 7273.2 | -662.9 | 5458.4
| 14540 | 90.39 | 89.24 | 7272.8 | -658.9 | 5552.3
| 14634 | 90.3 | 89.58 | 7272.2 | -657.9 | 5646.3
| 14728 | 94.35 | 90.91 | 7268.4 | -658.3 | 5740.2
| 14822 | 89.7 | 90.44 | 7265.1 | -659.4 | 5834.1
| 14916 | 89.73 | 90.5 | 7265.6 | -660.2 | 5928.1
| 15011 | 89.77 | 90.58 | 7266 | -661.1 | 6023.1
| 15105 | 88.1 | 89.29 | 7267.7 | -661 | 6117.1
| 15199 | 88.3 | 89.03 | 7270.7 | -659.6 | 6211
| 15293 | 88.82 | 88.89 | 7273 | -657.9 | 6305
| 15387 | 88.81 | 89.56 | 7275 | -656.6 | 6398.9
| 15481 | 88.69 | 89.4 | 7277 | -655.8 | 6492.9
| 15575 | 88.58 | 89.53 | 7279.3 | -654.9 | 6586.9
| 15670 | 90.45 | 89.04 | 7280.1 | -653.7 | 6681.9
| 15764 | 90.37 | 87.38 | 7279.4 | -650.8 | 6775.8
| 15858 | 90.04 | 86.36 | 7279.1 | -645.6 | 6869.7
| 15952 | 90.21 | 89.15 | 7278.9 | -641.9 | 6963.6
| 16046 | 90.15 | 94.25 | 7278.6 | -644.7 | 7057.5
| 16140 | 90.9 | 95.13 | 7277.7 | -652.4 | 7151.2
| 16234 | 92.71 | 91.18 | 7274.8 | -657.6 | 7245
| 16328 | 91.16 | 90.27 | 7271.6 | -658.8 | 7338.9
| 16422 | 89.28 | 90.54 | 7271.2 | -659.4 | 7432.9
| 16516 | 89.57 | 91.06 | 7272.2 | -660.7 | 7526.9
| 16610 | 89.38 | 91.08 | 7273 | -662.5 | 7620.9
| 16704 | 90.17 | 91.38 | 7273.4 | -664.5 | 7714.8
| 16798 | 91.25 | 91.76 | 7272.2 | -667.1 | 7808.8
| 16892 | 91.41 | 89.86 | 7270 | -668.4 | 7902.8
| 16986 | 90.43 | 88.92 | 7268.5 | -667.4 | 7996.7
| 17080 | 90.14 | 88.6 | 7268.1 | -665.4 | 8090.7
| 17175 | 90.32 | 88.26 | 7267.7 | -662.8 | 8185.7
| 17269 | 90.06 | 88.43 | 7267.4 | -660.1 | 8279.6
| 17363 | 89.69 | 89.06 | 7267.6 | -658 | 8373.6
| 17457 | 88.84 | 89.38 | 7268.8 | -656.7 | 8467.6
| 17551 | 89.11 | 89.96 | 7270.5 | -656.2 | 8561.6
| 17645 | 89.6 | 90.31 | 7271.5 | -656.4 | 8655.6
| 17740 | 90.51 | 90.71 | 7271.4 | -657.3 | 8750.6
| 17836 | 91.67 | 91.11 | 7269.6 | -658.8 | 8846.5
| 17865 | 91.67 | 91.11 | 7268.8 | -659.3 | 8875.5

## Lookup (hidden)
North Reference | RetunValue | Grid Type | ReturnValue | Deviation Indicator | ReturnValue
| 2 |  | 0 |  | 4
True |  | SPCS-Colorado Central-NAD27 |  | Directional
Grid |  | SPCS-Colorado Central-NAD83 |  | High Angle
|  | SPCS-Colorado North-NAD27 |  | Horizontal
SPCS-Colorado North-NAD83
SPCS-Colorado South-NAD27
SPCS-Colorado South-NAD83
UTM-Zone 12 NAD27
UTM-Zone 12 NAD83
UTM-Zone 13 NAD27
UTM-Zone 13 NAD83