## Data
Header Information | measured depth (ft) | inclination (°) | azimuth (°) | true vertical depth (ft) | northing +N/-S (ft) | easting +E/-W (ft)
Operator Name | 0 | 0 | 0 | 0 | 0 | 0
PDC ENERGY INC | 161.5 | 0.4 | 210.4 | 161.5 | -0.5 | -0.3
Operator Number | 252.5 | 0.5 | 226.4 | 252.5 | -1 | -0.7
69175 | 344.5 | 0.4 | 186.3 | 344.5 | -1.6 | -1.1
Well Name and Number | 433.5 | 0.4 | 273.3 | 433.5 | -1.9 | -1.4
Bost Farm 39N-8B-L | 522.5 | 0.7 | 251.2 | 522.5 | -2.1 | -2.2
API Number (if available) | 612.5 | 0.9 | 266.7 | 612.5 | -2.3 | -3.5
051235144700 | 702.5 | 1.1 | 225 | 702.5 | -2.9 | -4.8
Location: QQ SEC TWP RGE | 791.5 | 3.2 | 232.2 | 791.4 | -5.1 | -7.3
Lot2 SEC.7-T5N66W | 880.5 | 4.9 | 228.9 | 880.2 | -9.1 | -12.2
Citing Type: Planned or Actual | 970.5 | 6.5 | 227.6 | 969.7 | -15.1 | -18.8
Actual | 1059.5 | 8.1 | 229.2 | 1058 | -22.6 | -27.3
Deviation Indicator | 1149.5 | 10.7 | 229.4 | 1146.8 | -32.1 | -38.4
Horizontal | 1238.5 | 12.9 | 231.3 | 1233.9 | -43.7 | -52.5
North Reference | 1328.5 | 14.8 | 229.1 | 1321.3 | -57.5 | -69
True | 1417.5 | 16.7 | 228 | 1406.9 | -73.5 | -87.1
Grid Type | 1506.5 | 17.4 | 225.2 | 1492 | -91.5 | -106
#VALUE! | 1595.5 | 18.1 | 228.5 | 1576.8 | -110 | -125.8
| 1649.5 | 18.3 | 229.2 | 1628.1 | -121.1 | -138.5
| 1779 | 17.07 | 225.08 | 1751.5 | -147.8 | -167.4
| 1874 | 16.56 | 239.53 | 1842.4 | -164.5 | -188.9
| 1969 | 22.47 | 251.33 | 1932 | -177.2 | -217.8
| 2063 | 29.55 | 253.49 | 2016.4 | -189.6 | -257.1
| 2158 | 28.22 | 246.69 | 2099.6 | -205.1 | -300.2
| 2252 | 26.41 | 242.37 | 2183.1 | -223.6 | -339.2
| 2347 | 26.17 | 236.17 | 2268.3 | -245.1 | -375.3
| 2442 | 26.39 | 232.07 | 2353.5 | -269.7 | -409.4
| 2536 | 26.55 | 227.95 | 2437.7 | -296.6 | -441.4
| 2631 | 24.66 | 228.25 | 2523.3 | -324.1 | -472
| 2725 | 24.18 | 226.38 | 2608.9 | -350.4 | -500.6
| 2820 | 23.47 | 227.22 | 2695.8 | -376.7 | -528.5
| 2915 | 22.57 | 227.35 | 2783.3 | -401.9 | -555.8
| 3009 | 21.92 | 226.67 | 2870.3 | -426.1 | -581.9
| 3104 | 22.33 | 228.39 | 2958.3 | -450.3 | -608.3
| 3199 | 22.59 | 228.74 | 3046.1 | -474.3 | -635.5
| 3294 | 21.89 | 228.77 | 3134 | -498 | -662.5
| 3389 | 22.58 | 227.91 | 3221.9 | -521.9 | -689.4
| 3484 | 21.21 | 227.13 | 3310.1 | -545.8 | -715.5
| 3578 | 22.49 | 227.72 | 3397.3 | -569.5 | -741.2
| 3673 | 21.75 | 227.89 | 3485.3 | -593.5 | -767.7
| 3767 | 21.09 | 226.26 | 3572.8 | -616.9 | -792.9
| 3862 | 21.94 | 224.01 | 3661.2 | -641.5 | -817.6
| 3957 | 21.69 | 226.08 | 3749.4 | -666.4 | -842.5
| 4051 | 22.03 | 227.3 | 3836.7 | -690.4 | -868
| 4146 | 22.61 | 227.52 | 3924.5 | -714.8 | -894.6
| 4240 | 22.05 | 227.94 | 4011.5 | -738.9 | -921
| 4335 | 21.15 | 222.86 | 4099.8 | -763.4 | -945.9
| 4430 | 21.76 | 223.45 | 4188.2 | -788.7 | -969.7
| 4619 | 23.55 | 227.87 | 4362.7 | -839.5 | -1021.8
| 4714 | 23.83 | 229.12 | 4449.7 | -864.8 | -1050.4
| 4904 | 22.72 | 231.44 | 4624.2 | -912.8 | -1108.1
| 5093 | 24.36 | 231.87 | 4797.5 | -959.6 | -1167.3
| 5188 | 24.44 | 231.28 | 4884 | -984 | -1198
| 5283 | 24.47 | 230.28 | 4970.5 | -1008.8 | -1228.5
| 5472 | 22.58 | 227.61 | 5143.8 | -1058.3 | -1285.4
| 5661 | 23.37 | 229.78 | 5317.8 | -1107 | -1340.8
| 5851 | 24.21 | 229.75 | 5491.6 | -1156.5 | -1399.3
| 5945 | 23.74 | 229.65 | 5577.5 | -1181.2 | -1428.5
| 6040 | 24.15 | 229.63 | 5664.3 | -1206.2 | -1457.8
| 6230 | 23.19 | 227.1 | 5838.3 | -1256.8 | -1514.9
| 6419 | 23.87 | 230.32 | 6011.6 | -1306.6 | -1571.6
| 6609 | 23.2 | 231.05 | 6185.8 | -1354.6 | -1630.3
| 6703 | 21.9 | 218.12 | 6272.7 | -1380.1 | -1655.5
| 6798 | 14.71 | 198.63 | 6362.9 | -1405.5 | -1670.3
| 6892 | 12.65 | 164.16 | 6454.4 | -1426.8 | -1671.3
| 6987 | 16.7 | 138.69 | 6546.4 | -1447.1 | -1659.5
| 7082 | 21.78 | 124.76 | 6636.1 | -1467.4 | -1635.9
| 7176 | 28.2 | 121.11 | 6721.2 | -1488.8 | -1602.6
| 7271 | 35.9 | 116.87 | 6801.7 | -1513 | -1558.4
| 7365 | 43.76 | 112.54 | 6873.9 | -1538 | -1503.7
| 7460 | 50.47 | 107.55 | 6938.5 | -1561.7 | -1438.3
| 7555 | 53.14 | 101.78 | 6997.3 | -1580.5 | -1366.2
| 7649 | 61.39 | 99.78 | 7048 | -1595.2 | -1288.5
| 7744 | 67.5 | 101.03 | 7089 | -1610.7 | -1204.3
| 7839 | 77.24 | 99.07 | 7117.7 | -1626.5 | -1115.2
| 7933 | 86.97 | 93.32 | 7130.7 | -1636.4 | -1022.8
| 8028 | 88.73 | 92.8 | 7134.2 | -1641.5 | -928
| 8122 | 86.55 | 93.25 | 7138.1 | -1646.4 | -834.3
| 8217 | 87.49 | 91.86 | 7143 | -1650.7 | -739.5
| 8312 | 86.67 | 90.27 | 7147.9 | -1652.4 | -644.6
| 8406 | 86.56 | 89.56 | 7153.4 | -1652.3 | -550.8
| 8501 | 85.95 | 89.92 | 7159.6 | -1651.9 | -456
| 8596 | 85.91 | 90.12 | 7166.4 | -1651.9 | -361.2
| 8691 | 86.58 | 91.65 | 7172.6 | -1653.4 | -266.4
| 8785 | 85.82 | 92.63 | 7178.8 | -1656.9 | -172.7
| 8880 | 87.12 | 92.19 | 7184.7 | -1660.9 | -78
| 8975 | 86.51 | 93.88 | 7189.9 | -1665.9 | 16.7
| 9070 | 86.59 | 91.94 | 7195.7 | -1670.7 | 111.4
| 9164 | 88.57 | 91.83 | 7199.6 | -1673.8 | 205.3
| 9259 | 88.34 | 92.35 | 7202.2 | -1677.2 | 300.2
| 9354 | 88.73 | 90.13 | 7204.6 | -1679.3 | 395.1
| 9448 | 90.48 | 89.05 | 7205.3 | -1678.6 | 489.1
| 9543 | 90.16 | 89.71 | 7204.7 | -1677.6 | 584.1
| 9732 | 89.91 | 89.16 | 7204.6 | -1675.7 | 773.1
| 9920 | 90.85 | 89.15 | 7203.4 | -1673 | 961.1
| 10109 | 90.92 | 89.66 | 7200.5 | -1671 | 1150
| 10297 | 90.14 | 89.78 | 7198.7 | -1670.1 | 1338
| 10391 | 90.31 | 89.31 | 7198.4 | -1669.3 | 1432
| 10485 | 89.38 | 89.35 | 7198.6 | -1668.2 | 1526
| 10674 | 89.43 | 90.25 | 7200.6 | -1667.6 | 1715
| 10768 | 89.34 | 89.69 | 7201.6 | -1667.5 | 1809
| 10957 | 90.14 | 89.81 | 7202.4 | -1666.7 | 1998
| 11052 | 89.92 | 89.21 | 7202.4 | -1665.9 | 2093
| 11146 | 89.56 | 90.49 | 7202.8 | -1665.6 | 2187
| 11335 | 90.32 | 89.21 | 7203 | -1665.2 | 2376
| 11524 | 90.18 | 89.61 | 7202.2 | -1663.2 | 2565
| 11712 | 89.94 | 89.56 | 7202 | -1661.8 | 2753
| 11901 | 90.23 | 89.4 | 7201.7 | -1660.1 | 2942
| 11994 | 90.55 | 90.01 | 7201.1 | -1659.6 | 3035
| 12089 | 90.5 | 89.34 | 7200.2 | -1659.1 | 3129.9
| 12183 | 90.97 | 88.85 | 7199 | -1657.6 | 3223.9
| 12277 | 90.76 | 90.06 | 7197.6 | -1656.7 | 3317.9
| 12371 | 91.51 | 89.94 | 7195.7 | -1656.7 | 3411.9
| 12464 | 90.79 | 89.64 | 7193.9 | -1656.4 | 3504.9
| 12558 | 90.07 | 89.98 | 7193.1 | -1656.1 | 3598.9
| 12652 | 89.76 | 90.29 | 7193.3 | -1656.3 | 3692.9
| 12841 | 90.22 | 89.84 | 7193.3 | -1656.5 | 3881.9
| 12935 | 89.99 | 89.88 | 7193.1 | -1656.3 | 3975.9
| 13029 | 89.27 | 90.78 | 7193.8 | -1656.8 | 4069.9
| 13123 | 90.07 | 88.98 | 7194.3 | -1656.6 | 4163.9
| 13218 | 89.99 | 88.84 | 7194.2 | -1654.8 | 4258.8
| 13312 | 89.52 | 88.99 | 7194.6 | -1653 | 4352.8
| 13407 | 90.14 | 88.29 | 7194.9 | -1650.8 | 4447.8
| 13501 | 90.53 | 88.14 | 7194.4 | -1647.9 | 4541.7
| 13595 | 89.65 | 88.58 | 7194.2 | -1645.2 | 4635.7
| 13784 | 89.97 | 88.75 | 7194.9 | -1640.8 | 4824.6
| 13878 | 90.13 | 88.96 | 7194.8 | -1638.9 | 4918.6
| 13973 | 89.78 | 88.97 | 7194.9 | -1637.2 | 5013.6
| 14067 | 90.28 | 88.71 | 7194.8 | -1635.3 | 5107.6
| 14161 | 90.06 | 88.25 | 7194.5 | -1632.8 | 5201.6
| 14256 | 90.36 | 88.32 | 7194.2 | -1629.9 | 5296.5
| 14351 | 90.07 | 89.19 | 7193.8 | -1627.9 | 5391.5
| 14445 | 90.47 | 89.3 | 7193.4 | -1626.6 | 5485.5
| 14539 | 90.6 | 89.34 | 7192.5 | -1625.5 | 5579.5
| 14728 | 89.99 | 89.27 | 7191.5 | -1623.2 | 5768.5
| 14916 | 90.44 | 89.45 | 7190.8 | -1621.1 | 5956.4
| 15010 | 90.32 | 89.74 | 7190.2 | -1620.5 | 6050.4
| 15104 | 89.92 | 90.26 | 7190 | -1620.5 | 6144.4
| 15292 | 90.8 | 90.15 | 7188.8 | -1621.1 | 6332.4
| 15386 | 90.48 | 90.06 | 7187.8 | -1621.3 | 6426.4
| 15481 | 90.57 | 90.15 | 7186.9 | -1621.5 | 6521.4
| 15669 | 90.59 | 90 | 7185 | -1621.7 | 6709.4
| 15763 | 90.62 | 89.77 | 7184 | -1621.5 | 6803.4
| 15857 | 90.47 | 90.05 | 7183.1 | -1621.4 | 6897.4
| 16045 | 89.94 | 90.05 | 7182.4 | -1621.6 | 7085.4
| 16233 | 90.51 | 89.71 | 7181.7 | -1621.2 | 7273.4
| 16327 | 90.01 | 90 | 7181.3 | -1620.9 | 7367.4
| 16515 | 89.63 | 90.51 | 7181.9 | -1621.8 | 7555.4
| 16703 | 89.51 | 90.62 | 7183.3 | -1623.6 | 7743.4
| 16797 | 89.34 | 89.9 | 7184.2 | -1624 | 7837.4
| 16892 | 89.58 | 89.31 | 7185.1 | -1623.4 | 7932.4
| 16986 | 89.46 | 89.25 | 7185.9 | -1622.2 | 8026.4
| 17174 | 89.3 | 89.69 | 7187.9 | -1620.5 | 8214.3
| 17269 | 89.53 | 89.22 | 7188.9 | -1619.6 | 8309.3
| 17457 | 89.61 | 89.15 | 7190.3 | -1616.9 | 8497.3
| 17551 | 89.41 | 89.28 | 7191.1 | -1615.6 | 8591.3
| 17645 | 89.51 | 89 | 7192 | -1614.2 | 8685.3
| 17740 | 89.64 | 89.09 | 7192.7 | -1612.6 | 8780.3
| 17834 | 89.49 | 88.85 | 7193.4 | -1610.9 | 8874.2
| 17895 | 89.71 | 88.6 | 7193.8 | -1609.6 | 8935.2
| 17923 | 89.71 | 88.6 | 7194 | -1608.9 | 8963.2

## Lookup (hidden)
North Reference | RetunValue | Grid Type | ReturnValue | Deviation Indicator | ReturnValue
| 2 |  | 0 |  | 4
True |  | SPCS-Colorado Central-NAD27 |  | Directional
Grid |  | SPCS-Colorado Central-NAD83 |  | High Angle
|  | SPCS-Colorado North-NAD27 |  | Horizontal
SPCS-Colorado North-NAD83
SPCS-Colorado South-NAD27
SPCS-Colorado South-NAD83
UTM-Zone 12 NAD27
UTM-Zone 12 NAD83
UTM-Zone 13 NAD27
UTM-Zone 13 NAD83