## Data
Header Information | measured depth (ft) | inclination (°) | azimuth (°) | true vertical depth (ft) | northing +N/-S (ft) | easting +E/-W (ft)
Operator Name | 0 | 0 | 0 | 0 | 0 | 0
PDC ENERGY INC | 161.5 | 0.4 | 335.8 | 161.5 | 0.5 | -0.2
Operator Number | 252.5 | 0.4 | 304.5 | 252.5 | 1 | -0.6
69175 | 344.5 | 0.5 | 310.3 | 344.5 | 1.4 | -1.2
Well Name and Number | 433.5 | 0.7 | 304.3 | 433.5 | 2 | -1.9
Bost Farm 39N-8C-L | 522.5 | 1.1 | 308.5 | 522.5 | 2.8 | -3.1
API Number (if available) | 612.5 | 1.1 | 302.3 | 612.5 | 3.8 | -4.5
051235145100 | 702.5 | 1.1 | 296.2 | 702.4 | 4.7 | -6
Location: QQ SEC TWP RGE | 791.5 | 2.3 | 276.2 | 791.4 | 5.2 | -8.5
Lot2 SEC.7-T5N66W | 880.5 | 4 | 258.9 | 880.3 | 4.8 | -13.3
Citing Type: Planned or Actual | 970.5 | 6.2 | 251 | 969.9 | 2.6 | -21
Actual | 1059.5 | 7.9 | 242.1 | 1058.2 | -1.8 | -31
Deviation Indicator | 1149.5 | 8.4 | 234.3 | 1147.3 | -8.5 | -41.8
Horizontal | 1238.5 | 10.6 | 228.7 | 1235.1 | -17.7 | -53.2
North Reference | 1328.5 | 12.4 | 229.4 | 1323.3 | -29.5 | -66.8
True | 1417.5 | 14.9 | 230.3 | 1409.8 | -43 | -82.8
Grid Type | 1506.5 | 15.3 | 227.6 | 1495.7 | -58.2 | -100.3
#VALUE! | 1608.5 | 17.1 | 229.2 | 1593.6 | -77.1 | -121.6
| 1685 | 17.18 | 228.65 | 1666.7 | -91.9 | -138.6
| 1779 | 16.43 | 229.16 | 1756.7 | -109.8 | -159.1
| 1874 | 17 | 222.46 | 1847.7 | -128.8 | -178.6
| 1969 | 18.93 | 227.65 | 1938.1 | -149.4 | -199.4
| 2063 | 21.08 | 232.16 | 2026.4 | -170.1 | -224
| 2158 | 22.32 | 231.71 | 2114.7 | -191.7 | -251.6
| 2253 | 23.01 | 233.54 | 2202.4 | -214 | -280.7
| 2347 | 23.19 | 236.11 | 2288.8 | -235.2 | -310.9
| 2442 | 23.22 | 238.45 | 2376.1 | -255.4 | -342.4
| 2537 | 22.18 | 239.68 | 2463.8 | -274.3 | -373.8
| 2631 | 23.21 | 239.37 | 2550.5 | -292.7 | -405.1
| 2726 | 23.12 | 239.51 | 2637.8 | -311.7 | -437.2
| 2820 | 22.89 | 237.83 | 2724.4 | -330.8 | -468.6
| 2915 | 23.09 | 236.3 | 2811.8 | -350.9 | -499.7
| 3010 | 22.39 | 237.97 | 2899.4 | -370.9 | -530.6
| 3104 | 22.72 | 237.83 | 2986.2 | -390 | -561.1
| 3199 | 22.83 | 237.85 | 3073.8 | -409.6 | -592.3
| 3294 | 22.28 | 235.07 | 3161.6 | -429.7 | -622.6
| 3389 | 21.81 | 235.58 | 3249.6 | -450 | -652
| 3484 | 22.75 | 235.59 | 3337.5 | -470.4 | -681.7
| 3579 | 22.03 | 236.87 | 3425.4 | -490.5 | -711.7
| 3673 | 21.7 | 236.47 | 3512.6 | -509.7 | -741
| 3768 | 21.62 | 236.62 | 3600.9 | -529.1 | -770.2
| 3862 | 22.54 | 234.98 | 3688 | -548.9 | -799.5
| 3957 | 22.62 | 236.67 | 3775.7 | -569.4 | -829.6
| 4052 | 22.21 | 237.94 | 3863.6 | -589 | -860.1
| 4146 | 22.09 | 236.75 | 3950.6 | -608.1 | -890
| 4241 | 21.89 | 236.26 | 4038.7 | -627.7 | -919.6
| 4335 | 21.13 | 235.72 | 4126.2 | -647 | -948.2
| 4430 | 22.34 | 237.01 | 4214.4 | -666.5 | -977.5
| 4525 | 22.53 | 236.99 | 4302.2 | -686.2 | -1007.9
| 4620 | 22.28 | 237.59 | 4390 | -705.8 | -1038.4
| 4714 | 22.41 | 237.51 | 4477 | -725 | -1068.5
| 4809 | 22.11 | 235.47 | 4564.9 | -744.8 | -1098.5
| 4904 | 21.66 | 236.53 | 4653.1 | -764.6 | -1127.9
| 4999 | 22.03 | 235.03 | 4741.2 | -784.5 | -1157.1
| 5093 | 22.34 | 235.31 | 4828.3 | -804.8 | -1186.2
| 5188 | 22.82 | 234.99 | 4916 | -825.6 | -1216.2
| 5283 | 21.29 | 233.17 | 5004 | -846.5 | -1245.1
| 5377 | 21.86 | 232.51 | 5091.5 | -867.4 | -1272.6
| 5472 | 22.62 | 236.17 | 5179.4 | -888.4 | -1301.8
| 5567 | 22.13 | 235.03 | 5267.2 | -908.8 | -1331.7
| 5661 | 22.11 | 235.56 | 5354.3 | -928.9 | -1360.8
| 5756 | 22.24 | 235.7 | 5442.3 | -949.2 | -1390.4
| 5851 | 21.52 | 235.88 | 5530.5 | -969.1 | -1419.6
| 5946 | 21.62 | 233.85 | 5618.8 | -989.2 | -1448.2
| 6041 | 21.26 | 235.76 | 5707.2 | -1009.2 | -1476.6
| 6135 | 21.19 | 235.2 | 5794.8 | -1028.5 | -1504.6
| 6230 | 21.07 | 234.84 | 5883.5 | -1048.1 | -1532.7
| 6325 | 22.18 | 235.25 | 5971.8 | -1068.2 | -1561.4
| 6419 | 22.4 | 236.14 | 6058.8 | -1088.3 | -1590.8
| 6514 | 21.85 | 235.62 | 6146.8 | -1108.3 | -1620.4
| 6609 | 22.16 | 235.46 | 6234.8 | -1128.5 | -1649.8
| 6703 | 18.43 | 224.14 | 6323 | -1149.2 | -1674.7
| 6798 | 16.97 | 193.94 | 6413.7 | -1173.5 | -1688.6
| 6893 | 16.65 | 169.45 | 6504.8 | -1200.4 | -1689.4
| 6987 | 16.51 | 143.89 | 6595 | -1224.4 | -1679.1
| 7082 | 17.2 | 122.85 | 6686 | -1243 | -1659.3
| 7176 | 23.32 | 117.5 | 6774.1 | -1259.1 | -1631.1
| 7271 | 31.9 | 117.11 | 6858.2 | -1279.3 | -1592
| 7366 | 39.84 | 114.98 | 6935.2 | -1303.6 | -1542
| 7460 | 49.53 | 109.55 | 7001.9 | -1328.3 | -1480.8
| 7555 | 57.86 | 104.56 | 7058.2 | -1350.6 | -1407.7
| 7650 | 61.95 | 100.07 | 7105.8 | -1368.1 | -1327.4
| 7744 | 68.43 | 96.54 | 7145.2 | -1380.3 | -1243
| 7839 | 74.31 | 95.82 | 7175.6 | -1390 | -1153.6
| 7933 | 84.92 | 96.43 | 7192.5 | -1399.8 | -1061.8
| 8028 | 87.75 | 92.97 | 7198.6 | -1407.6 | -967.3
| 8123 | 88.59 | 90.61 | 7201.6 | -1410.6 | -872.4
| 8217 | 88.14 | 90.36 | 7204.3 | -1411.4 | -778.5
| 8312 | 87.91 | 89.99 | 7207.6 | -1411.7 | -683.5
| 8407 | 87.6 | 90.53 | 7211.3 | -1412.1 | -588.6
| 8502 | 88.38 | 89.42 | 7214.6 | -1412 | -493.7
| 8596 | 88.11 | 90.66 | 7217.5 | -1412.1 | -399.7
| 8691 | 87.9 | 89.65 | 7220.8 | -1412.4 | -304.8
| 8786 | 88.15 | 89.83 | 7224.1 | -1411.9 | -209.8
| 8880 | 88.37 | 89.63 | 7226.9 | -1411.5 | -115.9
| 8975 | 88.02 | 90.3 | 7229.9 | -1411.4 | -20.9
| 9070 | 88.38 | 90.14 | 7232.9 | -1411.8 | 74
| 9164 | 88.34 | 89.65 | 7235.6 | -1411.6 | 168
| 9259 | 87.94 | 90.44 | 7238.7 | -1411.7 | 262.9
| 9354 | 87.99 | 89.85 | 7242 | -1411.9 | 357.9
| 9448 | 87.67 | 89.89 | 7245.6 | -1411.7 | 451.8
| 9543 | 87.94 | 90.68 | 7249.2 | -1412.2 | 546.7
| 9638 | 88.04 | 90.64 | 7252.6 | -1413.3 | 641.7
| 9732 | 88.23 | 90.76 | 7255.6 | -1414.4 | 735.6
| 9826 | 87.94 | 88.81 | 7258.8 | -1414.1 | 829.6
| 10015 | 90.02 | 88.6 | 7262.1 | -1409.8 | 1018.5
| 10109 | 90.4 | 89.36 | 7261.8 | -1408.1 | 1112.5
| 10203 | 89.88 | 89.06 | 7261.6 | -1406.8 | 1206.5
| 10297 | 90.19 | 89.16 | 7261.5 | -1405.4 | 1300.4
| 10391 | 89.98 | 88.92 | 7261.4 | -1403.8 | 1394.4
| 10485 | 89.72 | 88.61 | 7261.6 | -1401.8 | 1488.4
| 10579 | 89.17 | 89.57 | 7262.5 | -1400.3 | 1582.4
| 10674 | 88.6 | 89.24 | 7264.4 | -1399.3 | 1677.4
| 10768 | 88.84 | 88.32 | 7266.5 | -1397.3 | 1771.3
| 10862 | 89.33 | 87.51 | 7268 | -1393.9 | 1865.2
| 10957 | 89.44 | 89.9 | 7269 | -1391.7 | 1960.2
| 11052 | 88.93 | 90.14 | 7270.3 | -1391.8 | 2055.2
| 11147 | 88.68 | 89.47 | 7272.3 | -1391.4 | 2150.2
| 11241 | 89.71 | 90.5 | 7273.6 | -1391.4 | 2244.2
| 11335 | 90.87 | 89.24 | 7273.2 | -1391.2 | 2338.2
| 11524 | 90.15 | 90.71 | 7271.5 | -1391.1 | 2527.1
| 11618 | 90.12 | 90.36 | 7271.3 | -1392 | 2621.1
| 11712 | 90.34 | 88.43 | 7270.9 | -1391 | 2715.1
| 11807 | 89.91 | 90.65 | 7270.7 | -1390.3 | 2810.1
| 11901 | 90.38 | 89.02 | 7270.4 | -1390 | 2904.1
| 11994 | 90.32 | 89.59 | 7269.9 | -1388.9 | 2997.1
| 12089 | 89.64 | 90.73 | 7269.9 | -1389.1 | 3092.1
| 12183 | 89.88 | 90.21 | 7270.3 | -1389.9 | 3186.1
| 12278 | 90.18 | 89.16 | 7270.3 | -1389.4 | 3281.1
| 12371 | 89.55 | 90.93 | 7270.5 | -1389.4 | 3374.1
| 12464 | 90.45 | 89.5 | 7270.5 | -1389.8 | 3467.1
| 12558 | 89.94 | 89.34 | 7270.2 | -1388.8 | 3561.1
| 12653 | 89.8 | 89.65 | 7270.4 | -1388 | 3656.1
| 12747 | 90 | 88.93 | 7270.5 | -1386.8 | 3750.1
| 12841 | 89.89 | 90.82 | 7270.6 | -1386.6 | 3844.1
| 12936 | 90.22 | 89.15 | 7270.5 | -1386.6 | 3939.1
| 13030 | 90.32 | 89.71 | 7270.1 | -1385.7 | 4033.1
| 13124 | 90.19 | 90.22 | 7269.7 | -1385.6 | 4127.1
| 13218 | 89.78 | 90.07 | 7269.7 | -1385.9 | 4221.1
| 13312 | 89.75 | 90.54 | 7270.1 | -1386.4 | 4315.1
| 13407 | 89.71 | 90.5 | 7270.5 | -1387.2 | 4410
| 13501 | 89.79 | 90.57 | 7270.9 | -1388.1 | 4504
| 13596 | 90.23 | 88.87 | 7270.9 | -1387.6 | 4599
| 13690 | 90.14 | 89.44 | 7270.6 | -1386.2 | 4693
| 13784 | 89.91 | 89.16 | 7270.6 | -1385.1 | 4787
| 13878 | 89.85 | 90.2 | 7270.8 | -1384.6 | 4881
| 13973 | 90.11 | 89.24 | 7270.8 | -1384.1 | 4976
| 14067 | 89.88 | 89.49 | 7270.8 | -1383.1 | 5070
| 14162 | 90.36 | 89.53 | 7270.6 | -1382.2 | 5165
| 14257 | 89.91 | 89.44 | 7270.4 | -1381.4 | 5260
| 14351 | 90.05 | 90.51 | 7270.4 | -1381.4 | 5354
| 14445 | 89.71 | 90.89 | 7270.6 | -1382.5 | 5448
| 14540 | 90.01 | 89.83 | 7270.9 | -1383.1 | 5543
| 14634 | 89.75 | 88.92 | 7271 | -1382.1 | 5637
| 14822 | 90.29 | 89.82 | 7271 | -1380 | 5825
| 14916 | 90.41 | 89.19 | 7270.4 | -1379.2 | 5919
| 15010 | 89.97 | 90.2 | 7270.1 | -1378.7 | 6013
| 15104 | 89.91 | 89.99 | 7270.2 | -1378.8 | 6107
| 15199 | 89.71 | 90.02 | 7270.5 | -1378.9 | 6202
| 15293 | 90.28 | 90.24 | 7270.5 | -1379.1 | 6296
| 15387 | 90.68 | 89.25 | 7269.7 | -1378.7 | 6389.9
| 15481 | 88.64 | 89.61 | 7270.3 | -1377.7 | 6483.9
| 15575 | 88.73 | 89.2 | 7272.4 | -1376.7 | 6577.9
| 15669 | 88.8 | 88.78 | 7274.5 | -1375.1 | 6671.9
| 15763 | 89.83 | 88.77 | 7275.6 | -1373.1 | 6765.8
| 15857 | 89.74 | 88.85 | 7275.9 | -1371.1 | 6859.8
| 15951 | 90 | 89.61 | 7276.2 | -1369.9 | 6953.8
| 16140 | 89.58 | 90.22 | 7276.9 | -1369.6 | 7142.8
| 16233 | 89.79 | 90.29 | 7277.4 | -1370 | 7235.8
| 16327 | 89.65 | 90.32 | 7277.8 | -1370.5 | 7329.8
| 16422 | 88.93 | 89.62 | 7279 | -1370.4 | 7424.8
| 16516 | 88.98 | 90.02 | 7280.7 | -1370.1 | 7518.8
| 16610 | 89.45 | 89.11 | 7282 | -1369.4 | 7612.8
| 16704 | 90.95 | 90.34 | 7281.7 | -1369 | 7706.8
| 16798 | 91.48 | 89.72 | 7279.7 | -1369 | 7800.7
| 16892 | 92.54 | 88.55 | 7276.4 | -1367.6 | 7894.7
| 16986 | 92.59 | 87.88 | 7272.2 | -1364.7 | 7988.5
| 17080 | 92.08 | 89.24 | 7268.4 | -1362.3 | 8082.4
| 17174 | 94.06 | 92.17 | 7263.3 | -1363.5 | 8176.3
| 17264 | 91.93 | 91.99 | 7258.6 | -1366.7 | 8266.1
| 17360 | 89.85 | 92.21 | 7257.1 | -1370.3 | 8362
| 17454 | 89.02 | 91.07 | 7258 | -1373 | 8455.9
| 17548 | 89.14 | 90.94 | 7259.6 | -1374.6 | 8549.9
| 17642 | 89.01 | 92.08 | 7261.1 | -1377.1 | 8643.9
| 17831 | 88.94 | 91.78 | 7264.5 | -1383.4 | 8832.7
| 17911 | 89.1 | 91.5 | 7265.8 | -1385.7 | 8912.7
| 17941 | 89.1 | 91.5 | 7266.3 | -1386.5 | 8942.7

## Lookup (hidden)
North Reference | RetunValue | Grid Type | ReturnValue | Deviation Indicator | ReturnValue
| 2 |  | 0 |  | 4
True |  | SPCS-Colorado Central-NAD27 |  | Directional
Grid |  | SPCS-Colorado Central-NAD83 |  | High Angle
|  | SPCS-Colorado North-NAD27 |  | Horizontal
SPCS-Colorado North-NAD83
SPCS-Colorado South-NAD27
SPCS-Colorado South-NAD83
UTM-Zone 12 NAD27
UTM-Zone 12 NAD83
UTM-Zone 13 NAD27
UTM-Zone 13 NAD83