## Data
Header Information | measured depth (ft) | inclination (°) | azimuth (°) | true vertical depth (ft) | northing +N/-S (ft) | easting +E/-W (ft)
Operator Name | 0 | 0 | 0 | 0 | 0 | 0
PDC ENERGY INC | 70.5 | 0.3 | 182.8 | 70.5 | -0.2 | 0
Operator Number | 161.5 | 1.6 | 236.6 | 161.5 | -1.1 | -1.1
69175 | 252.5 | 4.1 | 222.4 | 252.4 | -4.2 | -4.3
Well Name and Number | 344.5 | 5.3 | 230.1 | 344.1 | -9.4 | -9.8
Bost Farm 38N-8C-L | 433.5 | 6.6 | 218.5 | 432.6 | -16 | -16.2
API Number (if available) | 522.5 | 8.4 | 212.4 | 520.8 | -25.5 | -22.8
051235145600 | 612.5 | 10.1 | 212 | 609.6 | -37.8 | -30.5
Location: QQ SEC TWP RGE | 702.5 | 12.7 | 210.4 | 697.9 | -53 | -39.7
Lot2 SEC.7-T5N66W | 791.5 | 14.5 | 208.1 | 784.4 | -71.3 | -49.9
Citing Type: Planned or Actual | 880.5 | 15.7 | 210.1 | 870.3 | -91.5 | -61.2
Actual | 970.5 | 17 | 210.4 | 956.6 | -113.4 | -74
Deviation Indicator | 1059.5 | 17.8 | 214.1 | 1041.6 | -135.9 | -88.2
Horizontal | 1149.5 | 19.6 | 215.5 | 1126.8 | -159.6 | -104.7
North Reference | 1238.5 | 21.2 | 218.7 | 1210.2 | -184.3 | -123.4
True | 1328.5 | 22.4 | 216.4 | 1293.8 | -210.8 | -143.7
Grid Type | 1417.5 | 24.8 | 214.8 | 1375.4 | -239.8 | -164.5
#VALUE! | 1506.5 | 27 | 215.7 | 1455.4 | -271.5 | -186.9
| 1595.5 | 28.3 | 211.7 | 1534.3 | -305.8 | -209.8
| 1691.5 | 28 | 212.2 | 1618.9 | -344.3 | -233.7
| 1788 | 25.35 | 209.03 | 1705.1 | -381.5 | -255.8
| 1884 | 25.68 | 209.99 | 1791.8 | -417.5 | -276.2
| 1979 | 25.58 | 207.62 | 1877.4 | -453.5 | -296
| 2073 | 27.16 | 214.15 | 1961.6 | -489.2 | -317.5
| 2168 | 27.65 | 214.49 | 2046 | -525.4 | -342.1
| 2262 | 26.95 | 213.76 | 2129.5 | -561 | -366.3
| 2357 | 26.54 | 213.5 | 2214.4 | -596.6 | -390
| 2452 | 27 | 214.2 | 2299.2 | -632.2 | -413.8
| 2546 | 27.37 | 214.39 | 2382.8 | -667.7 | -438
| 2641 | 27.99 | 215.13 | 2466.9 | -703.9 | -463.2
| 2735 | 28.2 | 215.66 | 2549.8 | -740 | -488.8
| 2830 | 27.71 | 215.16 | 2633.8 | -776.3 | -514.6
| 2925 | 28.54 | 215.6 | 2717.5 | -812.8 | -540.6
| 3019 | 27.69 | 214.44 | 2800.4 | -849.1 | -566
| 3114 | 27.23 | 214.39 | 2884.7 | -885.2 | -590.7
| 3209 | 28.16 | 213.76 | 2968.9 | -921.8 | -615.5
| 3304 | 26.98 | 212.45 | 3053.1 | -958.6 | -639.5
| 3399 | 27.75 | 211.95 | 3137.4 | -995.6 | -662.8
| 3493 | 27.58 | 212.76 | 3220.7 | -1032.4 | -686.1
| 3588 | 27.35 | 213.94 | 3305 | -1069 | -710.2
| 3683 | 27.26 | 212.22 | 3389.4 | -1105.5 | -734
| 3778 | 26.07 | 210.22 | 3474.3 | -1142 | -756.1
| 3872 | 25.32 | 209.49 | 3559 | -1177.3 | -776.4
| 3966 | 26.36 | 212.4 | 3643.6 | -1212.4 | -797.5
| 4060 | 27.88 | 211.04 | 3727.3 | -1248.9 | -820
| 4155 | 27.27 | 214.23 | 3811.5 | -1285.9 | -843.7
| 4250 | 27.82 | 212.53 | 3895.7 | -1322.6 | -867.9
| 4344 | 27.27 | 213.58 | 3979.1 | -1359 | -891.6
| 4534 | 26.62 | 210.82 | 4148.4 | -1431.9 | -937.4
| 4628 | 27.22 | 211.31 | 4232.3 | -1468.3 | -959.4
| 4723 | 25.21 | 214.14 | 4317.5 | -1503.6 | -982.1
| 4818 | 27.51 | 213.93 | 4402.6 | -1538.6 | -1005.7
| 5008 | 26.94 | 214.6 | 4571.5 | -1610.4 | -1054.6
| 5102 | 27.39 | 215.63 | 4655.2 | -1645.5 | -1079.3
| 5197 | 26.17 | 213.19 | 4740 | -1680.8 | -1103.5
| 5292 | 27.3 | 216.69 | 4824.8 | -1715.8 | -1128
| 5386 | 27.18 | 213.76 | 4908.4 | -1751 | -1152.8
| 5576 | 27.11 | 214.67 | 5077.5 | -1822.7 | -1201.5
| 5670 | 27.45 | 215.01 | 5161 | -1858 | -1226.1
| 5765 | 27.45 | 215.15 | 5245.3 | -1893.8 | -1251.3
| 5860 | 26.68 | 214.38 | 5329.9 | -1929.4 | -1276
| 5956 | 27.42 | 214.78 | 5415.4 | -1965.3 | -1300.7
| 6049 | 25.64 | 216.16 | 5498.6 | -1999.1 | -1324.8
| 6239 | 27.11 | 214.73 | 5668.9 | -2067.9 | -1373.7
| 6333 | 26.36 | 212.66 | 5752.8 | -2103.1 | -1397.2
| 6428 | 27.5 | 213.98 | 5837.5 | -2139 | -1420.8
| 6523 | 27.55 | 208.91 | 5921.8 | -2176.5 | -1443.7
| 6618 | 27.48 | 211.39 | 6006 | -2214.4 | -1465.8
| 6712 | 27.53 | 208.6 | 6089.4 | -2252 | -1487.5
| 6807 | 27.69 | 211.5 | 6173.6 | -2290.1 | -1509.5
| 6901 | 27.18 | 208.67 | 6257 | -2327.5 | -1531.2
| 6996 | 26.36 | 207.23 | 6341.8 | -2365.3 | -1551.3
| 7091 | 27.19 | 208.51 | 6426.7 | -2403.2 | -1571.3
| 7185 | 23.61 | 190.82 | 6511.7 | -2440.6 | -1585.1
| 7280 | 21.32 | 165.83 | 6599.7 | -2476.1 | -1584.4
| 7375 | 22.8 | 150.3 | 6687.8 | -2508.9 | -1571.1
| 7469 | 28.35 | 152.44 | 6772.5 | -2544.5 | -1551.7
| 7564 | 36.85 | 138.91 | 6852.6 | -2586.1 | -1522.5
| 7658 | 40.35 | 122.18 | 6926.3 | -2623.7 | -1478.1
| 7753 | 46.17 | 108 | 6995.6 | -2650.7 | -1419.2
| 7848 | 51 | 106.27 | 7058.4 | -2671.7 | -1351.2
| 7942 | 57.33 | 106.05 | 7113.4 | -2692.9 | -1278
| 8037 | 58.98 | 104.24 | 7163.5 | -2713.9 | -1200.1
| 8132 | 65.82 | 100.32 | 7207.5 | -2731.7 | -1117.9
| 8226 | 76.16 | 97.08 | 7238.1 | -2745.1 | -1030.2
| 8321 | 82.92 | 94.66 | 7255.4 | -2754.6 | -937.3
| 8416 | 87.54 | 92.39 | 7263.3 | -2760.4 | -842.8
| 8510 | 88.58 | 88.11 | 7266.4 | -2760.8 | -748.9
| 8605 | 88.84 | 90.18 | 7268.6 | -2759.4 | -654
| 8700 | 88.78 | 90.18 | 7270.6 | -2759.7 | -559
| 8889 | 89.13 | 89.85 | 7274 | -2759.8 | -370
| 8984 | 88.97 | 89.5 | 7275.6 | -2759.2 | -275
| 9079 | 89.26 | 88.92 | 7277 | -2757.9 | -180.1
| 9173 | 89.35 | 88.37 | 7278.2 | -2755.7 | -86.1
| 9268 | 89.35 | 88.43 | 7279.3 | -2753 | 8.9
| 9457 | 89.95 | 88.21 | 7280.4 | -2747.5 | 197.8
| 9552 | 89.69 | 87.31 | 7280.7 | -2743.8 | 292.7
| 9741 | 89.8 | 91.21 | 7281.6 | -2741.3 | 481.7
| 9930 | 90.04 | 90.36 | 7281.8 | -2743.9 | 670.6
| 10024 | 90.21 | 90.56 | 7281.6 | -2744.7 | 764.6
| 10118 | 90.39 | 90.07 | 7281.1 | -2745.2 | 858.6
| 10306 | 89.99 | 90.12 | 7280.5 | -2745.5 | 1046.6
| 10401 | 90.1 | 90.98 | 7280.4 | -2746.4 | 1141.6
| 10495 | 90.6 | 90.64 | 7279.8 | -2747.8 | 1235.6
| 10683 | 90.31 | 90.01 | 7278.4 | -2748.8 | 1423.6
| 10871 | 90.12 | 91.77 | 7277.6 | -2751.7 | 1611.6
| 10966 | 90.33 | 91.49 | 7277.3 | -2754.4 | 1706.5
| 11061 | 89.56 | 90.86 | 7277.4 | -2756.4 | 1801.5
| 11155 | 89.71 | 88.08 | 7278 | -2755.5 | 1895.5
| 11250 | 91.01 | 89.96 | 7277.4 | -2753.9 | 1990.5
| 11344 | 90.24 | 88.46 | 7276.3 | -2752.6 | 2084.5
| 11439 | 90.72 | 89.75 | 7275.5 | -2751.1 | 2179.4
| 11533 | 90.16 | 89.28 | 7274.8 | -2750.3 | 2273.4
| 11627 | 90.14 | 89.15 | 7274.6 | -2749 | 2367.4
| 11722 | 90.09 | 87.55 | 7274.4 | -2746.3 | 2462.4
| 11816 | 90.25 | 87.27 | 7274.1 | -2742 | 2556.3
| 11910 | 90.22 | 89.75 | 7273.7 | -2739.6 | 2650.2
| 12004 | 90.75 | 91.02 | 7272.9 | -2740.2 | 2744.2
| 12098 | 90.2 | 91.08 | 7272.2 | -2742 | 2838.2
| 12192 | 90.89 | 91.61 | 7271.3 | -2744.2 | 2932.2
| 12287 | 90.24 | 89.03 | 7270.3 | -2744.7 | 3027.2
| 12381 | 90.88 | 90.32 | 7269.4 | -2744.2 | 3121.2
| 12567 | 90.35 | 91.32 | 7267.4 | -2746.8 | 3307.1
| 12662 | 90.47 | 90.48 | 7266.7 | -2748.3 | 3402.1
| 12851 | 90.08 | 91.31 | 7265.8 | -2751.3 | 3591.1
| 12945 | 89.58 | 89.75 | 7266.1 | -2752.1 | 3685.1
| 13133 | 89.51 | 89.47 | 7267.6 | -2750.9 | 3873.1
| 13227 | 89.27 | 88.74 | 7268.6 | -2749.4 | 3967
| 13416 | 89.35 | 89.1 | 7270.9 | -2745.8 | 4156
| 13511 | 89.58 | 89.66 | 7271.8 | -2744.8 | 4251
| 13605 | 89.41 | 90.34 | 7272.6 | -2744.8 | 4345
| 13699 | 89.79 | 88.82 | 7273.2 | -2744.1 | 4439
| 13888 | 89.96 | 89.78 | 7273.7 | -2741.8 | 4628
| 13982 | 90.01 | 89.24 | 7273.7 | -2741 | 4722
| 14076 | 89.7 | 88.74 | 7273.9 | -2739.3 | 4815.9
| 14171 | 89.62 | 89.07 | 7274.5 | -2737.5 | 4910.9
| 14265 | 89.5 | 88.13 | 7275.2 | -2735.2 | 5004.9
| 14360 | 89.51 | 89.36 | 7276 | -2733.1 | 5099.9
| 14455 | 90.43 | 88.9 | 7276.1 | -2731.7 | 5194.9
| 14549 | 90.11 | 89.39 | 7275.6 | -2730.3 | 5288.8
| 14643 | 90.29 | 90.84 | 7275.3 | -2730.5 | 5382.8
| 14738 | 90.37 | 90.69 | 7274.8 | -2731.8 | 5477.8
| 14832 | 90.1 | 90.5 | 7274.4 | -2732.7 | 5571.8
| 15020 | 89.98 | 88.97 | 7274.2 | -2731.9 | 5759.8
| 15114 | 89.86 | 88.3 | 7274.4 | -2729.6 | 5853.8
| 15208 | 89.84 | 88.29 | 7274.6 | -2726.8 | 5947.7
| 15302 | 89.79 | 89.27 | 7274.9 | -2724.8 | 6041.7
| 15396 | 89.99 | 88.79 | 7275.1 | -2723.2 | 6135.7
| 15490 | 89.94 | 89.73 | 7275.2 | -2722 | 6229.7
| 15584 | 89.99 | 92.01 | 7275.2 | -2723.4 | 6323.7
| 15679 | 91.18 | 92.6 | 7274.2 | -2727.3 | 6418.6
| 15773 | 89.91 | 90.2 | 7273.3 | -2729.6 | 6512.6
| 15867 | 90.27 | 92.9 | 7273.2 | -2732.1 | 6606.5
| 15961 | 90.38 | 92.44 | 7272.7 | -2736.5 | 6700.4
| 16055 | 90.11 | 91.91 | 7272.3 | -2740.1 | 6794.3
| 16149 | 90.69 | 90.75 | 7271.6 | -2742.2 | 6888.3
| 16243 | 90.31 | 91.79 | 7270.8 | -2744.3 | 6982.3
| 16337 | 90.14 | 91.96 | 7270.4 | -2747.4 | 7076.2
| 16431 | 90.58 | 92.21 | 7269.8 | -2750.8 | 7170.2
| 16525 | 90.94 | 89.13 | 7268.6 | -2751.9 | 7264.1
| 16619 | 90.04 | 89.21 | 7267.8 | -2750.6 | 7358.1
| 16713 | 90 | 88.73 | 7267.7 | -2748.9 | 7452.1
| 16807 | 89.72 | 88.1 | 7268 | -2746.3 | 7546.1
| 16901 | 90 | 87.89 | 7268.2 | -2743 | 7640
| 16996 | 90.04 | 89.1 | 7268.2 | -2740.5 | 7735
| 17184 | 89.98 | 89.2 | 7268.1 | -2737.7 | 7923
| 17278 | 89.83 | 90.45 | 7268.3 | -2737.4 | 8017
| 17372 | 89.7 | 90.16 | 7268.7 | -2737.9 | 8111
| 17467 | 89.77 | 89.34 | 7269.1 | -2737.5 | 8206
| 17561 | 89.99 | 90.56 | 7269.3 | -2737.4 | 8300
| 17655 | 89.92 | 90.11 | 7269.4 | -2738 | 8393.9
| 17749 | 89.8 | 90.06 | 7269.6 | -2738.1 | 8487.9
| 17938 | 89.74 | 90.49 | 7270.4 | -2739 | 8676.9
| 18032 | 90.06 | 89.01 | 7270.5 | -2738.6 | 8770.9
| 18127 | 89.97 | 89.59 | 7270.5 | -2737.4 | 8865.9
| 18305 | 90.14 | 90.75 | 7270.3 | -2738 | 9043.9
| 18333 | 90.14 | 90.75 | 7270.3 | -2738.3 | 9071.9

## Lookup (hidden)
North Reference | RetunValue | Grid Type | ReturnValue | Deviation Indicator | ReturnValue
| 2 |  | 0 |  | 4
True |  | SPCS-Colorado Central-NAD27 |  | Directional
Grid |  | SPCS-Colorado Central-NAD83 |  | High Angle
|  | SPCS-Colorado North-NAD27 |  | Horizontal
SPCS-Colorado North-NAD83
SPCS-Colorado South-NAD27
SPCS-Colorado South-NAD83
UTM-Zone 12 NAD27
UTM-Zone 12 NAD83
UTM-Zone 13 NAD27
UTM-Zone 13 NAD83