## Data
Header Information | measured depth (ft) | inclination (°) | azimuth (°) | true vertical depth (ft) | northing +N/-S (ft) | easting +E/-W (ft)
Operator Name | 0 | 0 | 322.28 | 0 | 0 | 0
NOBLE | 78 | 0.13 | 322.28 | 78 | 0.07 | -0.05
Operator Number | 173 | 0.3 | 90.67 | 173 | 0.15 | 0.13
100322 | 263 | 0.41 | 46.69 | 263 | 0.37 | 0.6
Well Name and Number | 326 | 0.65 | 50.56 | 326 | 0.75 | 1.04
GUTTERSEN CC32-755 | 421 | 0.75 | 41.23 | 420.99 | 1.56 | 1.86
API Number (if available) | 516 | 1.12 | 45.33 | 515.98 | 2.68 | 2.93
05-123-49266 | 610 | 1.84 | 55.08 | 609.94 | 4.19 | 4.83
Location: QQ SEC TWP RGE | 704 | 2.81 | 63.7 | 703.87 | 6.08 | 8.13
NESW SEC.29-T04N-R63W | 799 | 4.4 | 68.1 | 798.67 | 8.47 | 13.6
Citing Type: Planned or Actual | 893 | 5.94 | 70.52 | 892.29 | 11.44 | 21.53
Actual | 988 | 8.09 | 74.75 | 986.57 | 14.83 | 32.61
Deviation Indicator | 1082 | 10.37 | 77.9 | 1079.35 | 18.35 | 47.27
Horizontal | 1177 | 12.79 | 80.18 | 1172.41 | 21.93 | 65.99
North Reference | 1271 | 15.5 | 81.76 | 1263.55 | 25.51 | 88.68
Grid | 1365 | 18.44 | 82.77 | 1353.45 | 29.18 | 115.87
Grid Type | 1460 | 21.67 | 83.96 | 1442.68 | 32.92 | 148.22
SPCS-Colorado North-NAD83 | 1554 | 25.46 | 84.67 | 1528.82 | 36.62 | 185.61
| 1648 | 29.32 | 85.6 | 1612.27 | 40.27 | 228.69
| 1743 | 33.62 | 86.43 | 1693.28 | 43.69 | 278.16
| 1837 | 38.29 | 87.2 | 1769.35 | 46.73 | 333.25
| 1932 | 43.4 | 87.43 | 1841.19 | 49.64 | 395.29
| 1963 | 44.54 | 88.02 | 1863.5 | 50.49 | 416.8
| 1969 | 44.94 | 87.91 | 1867.76 | 50.64 | 421.02
| 2077 | 44.91 | 82.86 | 1944.26 | 56.77 | 496.99
| 2172 | 41.85 | 71.68 | 2013.4 | 70.93 | 560.46
| 2266 | 38.8 | 59.15 | 2085.17 | 95.93 | 615.61
| 2361 | 36.1 | 64.74 | 2160.61 | 123.15 | 666.5
| 2455 | 32.85 | 75.35 | 2238.16 | 141.44 | 716.27
| 2550 | 33.03 | 79.25 | 2317.9 | 152.78 | 766.64
| 2644 | 28.51 | 82.11 | 2398.65 | 160.65 | 814.06
| 2739 | 26.74 | 84.71 | 2482.82 | 165.73 | 857.8
| 2833 | 22.79 | 86.32 | 2568.16 | 168.85 | 897.05
| 2928 | 21.38 | 87.1 | 2656.18 | 170.91 | 932.7
| 3023 | 18.15 | 91.26 | 2745.58 | 171.46 | 964.8
| 3117 | 15.41 | 92.9 | 2835.57 | 170.5 | 991.92
| 3212 | 11.93 | 95.08 | 2927.86 | 169 | 1014.31
| 3306 | 9.07 | 99.26 | 3020.28 | 166.94 | 1031.3
| 3401 | 9.96 | 75.01 | 3114.01 | 167.86 | 1046.64
| 3495 | 12.15 | 53.89 | 3206.3 | 175.8 | 1062.49
| 3590 | 11.89 | 35.53 | 3299.25 | 189.66 | 1076.26
| 3684 | 11.73 | 19.23 | 3391.29 | 206.57 | 1085.03
| 3779 | 11.8 | 5.29 | 3484.31 | 225.36 | 1089.11
| 3874 | 12.15 | 349.53 | 3577.27 | 244.87 | 1088.19
| 3968 | 12.08 | 333.54 | 3669.2 | 263.41 | 1082.01
| 4062 | 10.82 | 333.63 | 3761.33 | 280.12 | 1073.71
| 4157 | 10.83 | 328.16 | 3854.64 | 295.69 | 1065.04
| 4252 | 10.62 | 323.3 | 3947.98 | 310.29 | 1055.1
| 4346 | 10.78 | 323.54 | 4040.35 | 324.31 | 1044.7
| 4441 | 10.66 | 319.45 | 4133.69 | 338.13 | 1033.7
| 4535 | 10.77 | 319.91 | 4226.05 | 351.46 | 1022.4
| 4630 | 10.78 | 319.5 | 4319.38 | 365 | 1010.91
| 4725 | 10.81 | 319.88 | 4412.69 | 378.57 | 999.4
| 4819 | 10.74 | 318.49 | 4505.04 | 391.87 | 987.91
| 4913 | 10.62 | 317.57 | 4597.41 | 404.82 | 976.26
| 5008 | 10.56 | 317.63 | 4690.79 | 417.71 | 964.49
| 5102 | 10.63 | 317.34 | 4783.19 | 430.45 | 952.81
| 5197 | 10.65 | 316.1 | 4876.56 | 443.22 | 940.79
| 5291 | 10.83 | 317.53 | 4968.91 | 456 | 928.8
| 5480 | 10.44 | 317.71 | 5154.66 | 481.76 | 905.29
| 5575 | 10.38 | 318.7 | 5248.1 | 494.56 | 893.85
| 5669 | 9.86 | 319.46 | 5340.64 | 507.04 | 883.03
| 5764 | 10.19 | 319.81 | 5434.19 | 519.64 | 872.32
| 5858 | 10.26 | 319.45 | 5526.69 | 532.35 | 861.51
| 5953 | 10.53 | 319.46 | 5620.13 | 545.37 | 850.37
| 6047 | 10.64 | 317.64 | 5712.53 | 558.31 | 838.94
| 6142 | 7.62 | 315.1 | 5806.32 | 569.26 | 828.58
| 6237 | 0.85 | 172.92 | 5901.06 | 573.03 | 824.21
| 6331 | 8.81 | 198.41 | 5994.66 | 565.49 | 822.02
| 6426 | 12.83 | 195.96 | 6087.95 | 548.44 | 816.82
| 6520 | 21.41 | 195.11 | 6177.7 | 521.79 | 809.47
| 6614 | 30.78 | 195.53 | 6262.02 | 481.97 | 798.53
| 6698 | 35.74 | 192.93 | 6332.24 | 437.32 | 787.28
| 6793 | 45.55 | 190.42 | 6404.24 | 376.78 | 774.91
| 6887 | 55.7 | 188.24 | 6463.8 | 305.16 | 763.24
| 6982 | 64.45 | 187.22 | 6511.15 | 223.65 | 752.21
| 7076 | 74.32 | 184.18 | 6544.21 | 136.22 | 743.56
| 7171 | 79.32 | 182.38 | 6565.87 | 43.9 | 738.29
| 7266 | 88.89 | 182.34 | 6575.61 | -50.4 | 734.4
| 7360 | 89.42 | 178.41 | 6577 | -144.37 | 733.78
| 7454 | 89.08 | 178.6 | 6578.23 | -238.33 | 736.24
| 7549 | 89.69 | 177.32 | 6579.25 | -333.26 | 739.62
| 7643 | 89.78 | 176.71 | 6579.69 | -427.14 | 744.51
| 7738 | 89.23 | 178.54 | 6580.51 | -522.05 | 748.45
| 7833 | 91.32 | 178.18 | 6580.05 | -617 | 751.17
| 7927 | 89.29 | 179.17 | 6579.55 | -710.97 | 753.34
| 8021 | 89.51 | 179.12 | 6580.53 | -804.95 | 754.74
| 8116 | 89.32 | 177.72 | 6581.5 | -899.91 | 757.36
| 8210 | 89.45 | 178.79 | 6582.51 | -993.86 | 760.23
| 8305 | 89.51 | 178.83 | 6583.38 | -1088.83 | 762.2
| 8399 | 89.14 | 177.79 | 6584.48 | -1182.78 | 764.97
| 8494 | 88.89 | 178.42 | 6586.12 | -1277.72 | 768.11
| 8588 | 89.32 | 177.69 | 6587.58 | -1371.65 | 771.3
| 8683 | 89.51 | 177.84 | 6588.55 | -1466.57 | 775.01
| 8777 | 89.78 | 178.61 | 6589.14 | -1560.53 | 777.92
| 8872 | 89.42 | 178.78 | 6589.8 | -1655.5 | 780.08
| 8967 | 90.18 | 178.98 | 6590.13 | -1750.48 | 781.94
| 9061 | 91.08 | 178.98 | 6589.1 | -1844.46 | 783.61
| 9156 | 89.38 | 178.61 | 6588.72 | -1939.43 | 785.61
| 9250 | 88.95 | 179.01 | 6590.09 | -2033.4 | 787.56
| 9345 | 89.38 | 175.46 | 6591.47 | -2128.27 | 792.14
| 9439 | 90.58 | 181.17 | 6591.5 | -2222.19 | 794.91
| 9533 | 88.86 | 178.29 | 6591.96 | -2316.17 | 795.35
| 9628 | 89.48 | 178.19 | 6593.34 | -2411.11 | 798.27
| 9723 | 89.2 | 178.09 | 6594.43 | -2506.06 | 801.35
| 9817 | 89.42 | 178.49 | 6595.57 | -2600.01 | 804.15
| 9912 | 89.26 | 178.01 | 6596.66 | -2694.96 | 807.05
| 10006 | 89.45 | 178.23 | 6597.72 | -2788.9 | 810.14
| 10101 | 91.35 | 178.56 | 6597.06 | -2883.86 | 812.8
| 10195 | 90.95 | 178.56 | 6595.17 | -2977.81 | 815.16
| 10289 | 89.97 | 179.29 | 6594.41 | -3071.79 | 816.92
| 10384 | 88.83 | 177.75 | 6595.41 | -3166.75 | 819.38
| 10478 | 88.68 | 177.69 | 6597.45 | -3260.65 | 823.12
| 10573 | 89.38 | 177.89 | 6599.06 | -3355.56 | 826.78
| 10667 | 88.98 | 178.08 | 6600.41 | -3449.5 | 830.08
| 10762 | 89.2 | 179.28 | 6601.91 | -3544.46 | 832.27
| 10856 | 89.05 | 179.12 | 6603.35 | -3638.44 | 833.58
| 10951 | 88.74 | 179.47 | 6605.18 | -3733.41 | 834.75
| 11045 | 88.95 | 178.77 | 6607.08 | -3827.38 | 836.2
| 11140 | 88.65 | 179.56 | 6609.07 | -3922.35 | 837.58
| 11234 | 88.58 | 178.94 | 6611.34 | -4016.31 | 838.81
| 11329 | 90 | 178.67 | 6612.52 | -4111.28 | 840.79
| 11423 | 89.57 | 179.53 | 6612.87 | -4205.27 | 842.27
| 11517 | 89.51 | 180.75 | 6613.62 | -4299.26 | 842.04
| 11612 | 89.78 | 179.4 | 6614.21 | -4394.26 | 841.91
| 11706 | 89.48 | 178.94 | 6614.82 | -4488.25 | 843.28
| 11801 | 89.48 | 179.01 | 6615.68 | -4583.23 | 844.97
| 11896 | 89.42 | 179.34 | 6616.59 | -4678.21 | 846.34
| 11990 | 89.23 | 179.17 | 6617.7 | -4772.2 | 847.56
| 12085 | 90.06 | 179.46 | 6618.29 | -4867.19 | 848.7
| 12179 | 90 | 179.3 | 6618.24 | -4961.19 | 849.72
| 12273 | 89.6 | 177.96 | 6618.57 | -5055.16 | 851.96
| 12368 | 89.82 | 178.99 | 6619.05 | -5150.12 | 854.49
| 12463 | 89.94 | 177.13 | 6619.25 | -5245.06 | 857.71
| 12557 | 90.25 | 178.56 | 6619.09 | -5338.99 | 861.24
| 12652 | 89.85 | 179.4 | 6619.01 | -5433.98 | 862.93
| 12747 | 89.82 | 179.66 | 6619.28 | -5528.97 | 863.71
| 12841 | 90.15 | 178.21 | 6619.31 | -5622.95 | 865.46
| 12936 | 89.85 | 179.16 | 6619.31 | -5717.93 | 867.64
| 13030 | 89.91 | 178.94 | 6619.5 | -5811.91 | 869.2
| 13124 | 89.82 | 178.71 | 6619.72 | -5905.89 | 871.13
| 13219 | 90.12 | 178.58 | 6619.77 | -6000.87 | 873.37
| 13314 | 89.88 | 178.66 | 6619.77 | -6095.84 | 875.66
| 13408 | 90.34 | 178.99 | 6619.59 | -6189.82 | 877.59
| 13503 | 90.12 | 179.02 | 6619.21 | -6284.8 | 879.24
| 13597 | 90.03 | 180.45 | 6619.09 | -6378.8 | 879.67
| 13691 | 89.63 | 180.07 | 6619.37 | -6472.8 | 879.25
| 13786 | 90.06 | 180.5 | 6619.63 | -6567.8 | 878.77
| 13880 | 89.54 | 180.31 | 6619.95 | -6661.79 | 878.11
| 13975 | 90.06 | 180.11 | 6620.29 | -6756.79 | 877.76
| 14069 | 90.12 | 180.16 | 6620.14 | -6850.79 | 877.54
| 14163 | 90.18 | 180.01 | 6619.89 | -6944.79 | 877.4
| 14258 | 90.12 | 180.4 | 6619.64 | -7039.79 | 877.06
| 14352 | 90.18 | 180.01 | 6619.4 | -7133.79 | 876.72
| 14447 | 90.03 | 180.54 | 6619.22 | -7228.79 | 876.27
| 14541 | 89.85 | 180.52 | 6619.32 | -7322.78 | 875.4
| 14636 | 89.85 | 180.32 | 6619.57 | -7417.78 | 874.7
| 14694 | 89.85 | 180.32 | 6619.72 | -7475.78 | 874.38

## Lookup (hidden)
North Reference | RetunValue | Grid Type | ReturnValue | Deviation Indicator | ReturnValue
| 3 |  | 5 |  | 4
True |  | SPCS-Colorado Central-NAD27 |  | Directional
Grid |  | SPCS-Colorado Central-NAD83 |  | High Angle
|  | SPCS-Colorado North-NAD27 |  | Horizontal
SPCS-Colorado North-NAD83
SPCS-Colorado South-NAD27
SPCS-Colorado South-NAD83
UTM-Zone 12 NAD27
UTM-Zone 12 NAD83
UTM-Zone 13 NAD27
UTM-Zone 13 NAD83