## Data
Header Information | measured depth (ft) | inclination (°) | azimuth (°) | true vertical depth (ft) | northing +N/-S (ft) | easting +E/-W (ft)
Operator Name | 0 | 0 | 5.04 | 0 | 0 | 0
NOBLE | 135 | 0.48 | 5.04 | 135 | 0.56 | 0.05
Operator Number | 229 | 0.5 | 15.31 | 229 | 1.35 | 0.19
100322 | 324 | 0.57 | 21.3 | 323.99 | 2.19 | 0.47
Well Name and Number | 418 | 0.61 | 6.85 | 417.99 | 3.12 | 0.7
GUTTERSEN CC32-765 | 512 | 0.84 | 19.55 | 511.98 | 4.27 | 0.99
API Number (if available) | 607 | 1.11 | 242.53 | 606.97 | 4.5 | 0.41
05-123-49270 | 701 | 1.71 | 244.28 | 700.94 | 3.47 | -1.66
Location: QQ SEC TWP RGE | 796 | 1.14 | 253.97 | 795.91 | 2.6 | -3.85
NESW SEC.29-T04N-R63W | 890 | 1.45 | 274.22 | 889.89 | 2.43 | -5.93
Citing Type: Planned or Actual | 985 | 0.55 | 289.3 | 984.87 | 2.67 | -7.56
Actual | 1079 | 0.89 | 77.65 | 1078.87 | 2.97 | -7.27
Deviation Indicator | 1173 | 1.55 | 82.31 | 1172.85 | 3.3 | -5.3
Horizontal | 1268 | 1.6 | 75.35 | 1267.81 | 3.8 | -2.74
North Reference | 1362 | 1.72 | 83.96 | 1361.77 | 4.28 | -0.07
Grid | 1456 | 2.12 | 93.81 | 1455.72 | 4.32 | 3.07
Grid Type | 1551 | 2.04 | 100.75 | 1550.66 | 3.89 | 6.48
SPCS-Colorado North-NAD83 | 1645 | 2.19 | 110.3 | 1644.6 | 2.95 | 9.81
| 1740 | 2.11 | 116.21 | 1739.53 | 1.55 | 13.08
| 1834 | 1.43 | 159.34 | 1833.49 | -0.31 | 15.05
| 1906 | 1.18 | 153.57 | 1905.47 | -1.82 | 15.69
| 1983 | 1.55 | 170.17 | 1982.45 | -3.55 | 16.22
| 2077 | 0.53 | 262.62 | 2076.43 | -4.86 | 16.01
| 2172 | 0.03 | 36.02 | 2171.43 | -4.9 | 15.59
| 2266 | 2.37 | 6.88 | 2265.41 | -2.95 | 15.84
| 2361 | 4.55 | 7.63 | 2360.23 | 2.74 | 16.57
| 2455 | 6.28 | 8.05 | 2453.8 | 11.52 | 17.79
| 2550 | 8.12 | 7.89 | 2548.05 | 23.31 | 19.44
| 2644 | 9.72 | 8.06 | 2640.91 | 37.75 | 21.46
| 2833 | 9.26 | 9.23 | 2827.32 | 68.55 | 26.14
| 2928 | 9.5 | 9.56 | 2921.05 | 83.83 | 28.66
| 3022 | 9.24 | 10.22 | 3013.8 | 98.91 | 31.29
| 3117 | 9.34 | 9.39 | 3107.55 | 114.02 | 33.9
| 3212 | 9.2 | 11 | 3201.31 | 129.08 | 36.61
| 3306 | 9.24 | 10.59 | 3294.1 | 143.87 | 39.43
| 3401 | 9.11 | 10.12 | 3387.88 | 158.77 | 42.15
| 3495 | 8.97 | 10.43 | 3480.72 | 173.31 | 44.79
| 3590 | 9.11 | 11.26 | 3574.54 | 187.97 | 47.6
| 3684 | 9.4 | 9.01 | 3667.31 | 202.85 | 50.25
| 3779 | 9.4 | 9.37 | 3761.04 | 218.16 | 52.73
| 3873 | 9.37 | 9.12 | 3853.78 | 233.29 | 55.19
| 3968 | 9.29 | 9.37 | 3947.52 | 248.49 | 57.67
| 4062 | 9.29 | 9.27 | 4040.29 | 263.47 | 60.12
| 4157 | 9.25 | 9.38 | 4134.05 | 278.57 | 62.6
| 4252 | 9.3 | 10.11 | 4227.81 | 293.66 | 65.2
| 4346 | 9.27 | 10.31 | 4320.57 | 308.59 | 67.88
| 4441 | 9.35 | 9.44 | 4414.32 | 323.73 | 70.52
| 4535 | 9.11 | 9.95 | 4507.11 | 338.59 | 73.06
| 4630 | 9.27 | 9.75 | 4600.89 | 353.54 | 75.65
| 4726 | 9.3 | 9.19 | 4695.63 | 368.81 | 78.2
| 4819 | 9.19 | 9.63 | 4787.42 | 383.55 | 80.64
| 4913 | 9.43 | 9.42 | 4880.18 | 398.55 | 83.16
| 5008 | 9.24 | 9.54 | 4973.92 | 413.75 | 85.7
| 5102 | 8.88 | 10.25 | 5066.75 | 428.33 | 88.24
| 5197 | 8.73 | 10.58 | 5160.63 | 442.64 | 90.87
| 5291 | 8.94 | 9.86 | 5253.52 | 456.84 | 93.43
| 5386 | 8.88 | 9.14 | 5347.37 | 471.36 | 95.86
| 5480 | 9.28 | 10.2 | 5440.19 | 485.98 | 98.35
| 5575 | 9.11 | 11.2 | 5533.97 | 500.89 | 101.17
| 5669 | 9.22 | 9.99 | 5626.77 | 515.61 | 103.92
| 5764 | 9.09 | 11.17 | 5720.56 | 530.47 | 106.69
| 5858 | 9.13 | 10.71 | 5813.38 | 545.08 | 109.52
| 5953 | 8.26 | 9.63 | 5907.28 | 559.21 | 112.06
| 6047 | 0.78 | 180.88 | 6000.99 | 565.24 | 113.18
| 6142 | 8.68 | 189.64 | 6095.59 | 557.52 | 111.97
| 6237 | 15.24 | 180.85 | 6188.48 | 537.94 | 110.58
| 6331 | 20.3 | 172.96 | 6277.98 | 509.38 | 112.4
| 6425 | 29.34 | 176.46 | 6363.21 | 470.13 | 115.83
| 6520 | 39.82 | 178.33 | 6441.32 | 416.35 | 118.16
| 6614 | 48.4 | 181.4 | 6508.76 | 350.99 | 118.18
| 6709 | 59.23 | 179.24 | 6564.77 | 274.44 | 117.85
| 6803 | 67.97 | 178.28 | 6606.53 | 190.35 | 119.7
| 6898 | 75.11 | 175.66 | 6636.59 | 100.43 | 124.5
| 6992 | 83.4 | 173.48 | 6654.1 | 8.58 | 133.25
| 7087 | 90.06 | 176.21 | 6659.52 | -85.82 | 141.76
| 7182 | 89.75 | 177.45 | 6659.68 | -180.67 | 147.02
| 7276 | 89.6 | 178.52 | 6660.21 | -274.61 | 150.32
| 7370 | 90.12 | 180.42 | 6660.44 | -368.6 | 151.19
| 7465 | 89.08 | 181.36 | 6661.1 | -463.58 | 149.72
| 7559 | 90.28 | 181.9 | 6661.63 | -557.54 | 147.04
| 7654 | 90.4 | 181.82 | 6661.07 | -652.49 | 143.96
| 7749 | 89.63 | 180.17 | 6661.04 | -747.47 | 142.31
| 7843 | 88 | 177.69 | 6662.98 | -841.43 | 144.06
| 7938 | 90.25 | 176.44 | 6664.44 | -936.28 | 148.93
| 8032 | 89.78 | 177.21 | 6664.41 | -1030.14 | 154.13
| 8126 | 89.78 | 177.42 | 6664.77 | -1124.03 | 158.54
| 8221 | 89.94 | 177.02 | 6665 | -1218.92 | 163.14
| 8316 | 89.45 | 179.46 | 6665.51 | -1313.87 | 166.06
| 8410 | 89.75 | 181.24 | 6666.17 | -1407.86 | 165.49
| 8504 | 89.69 | 181.36 | 6666.63 | -1501.83 | 163.35
| 8599 | 90.25 | 181.43 | 6666.67 | -1596.8 | 161.04
| 8693 | 89.05 | 180.99 | 6667.25 | -1690.78 | 159.06
| 8788 | 88.83 | 181.14 | 6669.01 | -1785.75 | 157.29
| 8882 | 89.26 | 180.6 | 6670.57 | -1879.72 | 155.86
| 8977 | 90.86 | 181.22 | 6670.47 | -1974.71 | 154.36
| 9072 | 90.62 | 181.66 | 6669.25 | -2069.67 | 151.97
| 9166 | 90.37 | 181.57 | 6668.43 | -2163.63 | 149.32
| 9261 | 91.82 | 183.59 | 6666.62 | -2258.51 | 145.04
| 9355 | 91.11 | 181.27 | 6664.22 | -2352.38 | 141.06
| 9450 | 89.51 | 177.08 | 6663.7 | -2447.35 | 142.43
| 9544 | 90.28 | 175.79 | 6663.87 | -2541.16 | 148.27
| 9638 | 90.46 | 177.9 | 6663.27 | -2635.01 | 153.45
| 9733 | 89.78 | 177.34 | 6663.07 | -2729.93 | 157.39
| 9828 | 90.28 | 177.21 | 6663.02 | -2824.82 | 161.91
| 9922 | 90.62 | 177.54 | 6662.28 | -2918.72 | 166.21
| 10017 | 90.43 | 177.14 | 6661.41 | -3013.62 | 170.62
| 10111 | 90.18 | 177.13 | 6660.91 | -3107.5 | 175.32
| 10206 | 90.06 | 177.12 | 6660.71 | -3202.38 | 180.08
| 10300 | 89.75 | 179.29 | 6660.87 | -3296.32 | 183.03
| 10394 | 89.57 | 178.66 | 6661.42 | -3390.31 | 184.71
| 10489 | 89.38 | 177.95 | 6662.29 | -3485.26 | 187.52
| 10583 | 89.05 | 178.65 | 6663.58 | -3579.21 | 190.31
| 10678 | 89.78 | 179.08 | 6664.55 | -3674.19 | 192.19
| 10773 | 90 | 180.18 | 6664.73 | -3769.18 | 192.8
| 10867 | 90.83 | 180.19 | 6664.05 | -3863.18 | 192.5
| 10962 | 90.28 | 179.76 | 6663.13 | -3958.17 | 192.54
| 11056 | 90.37 | 179.04 | 6662.6 | -4052.17 | 193.53
| 11150 | 90.03 | 178.97 | 6662.27 | -4146.15 | 195.16
| 11245 | 90.28 | 178.49 | 6662.01 | -4241.13 | 197.26
| 11339 | 89.85 | 178.77 | 6661.91 | -4335.1 | 199.51
| 11434 | 88.4 | 177.38 | 6663.36 | -4430.03 | 202.7
| 11528 | 89.66 | 178.56 | 6664.95 | -4523.95 | 206.03
| 11622 | 89.11 | 179.15 | 6665.96 | -4617.93 | 207.91
| 11717 | 90.4 | 179.48 | 6666.37 | -4712.92 | 209.04
| 11812 | 89.66 | 178.47 | 6666.32 | -4807.9 | 210.74
| 11906 | 90.71 | 179.02 | 6666.01 | -4901.88 | 212.8
| 12001 | 90.31 | 179.3 | 6665.17 | -4996.86 | 214.2
| 12095 | 90.37 | 179.35 | 6664.61 | -5090.86 | 215.3
| 12190 | 90.4 | 179.35 | 6663.97 | -5185.85 | 216.38
| 12284 | 90.31 | 179.47 | 6663.39 | -5279.84 | 217.35
| 12378 | 90.46 | 179.15 | 6662.76 | -5373.83 | 218.48
| 12473 | 90.18 | 179.29 | 6662.23 | -5468.82 | 219.77
| 12568 | 89.97 | 178.74 | 6662.1 | -5563.81 | 221.41
| 12663 | 89.35 | 178.15 | 6662.67 | -5658.77 | 223.98
| 12757 | 89.86 | 178.8 | 6663.31 | -5752.73 | 226.49
| 12852 | 90.16 | 181.14 | 6663.3 | -5847.73 | 226.54
| 12946 | 90.22 | 180.5 | 6662.98 | -5941.72 | 225.19
| 13041 | 90.44 | 181.4 | 6662.44 | -6036.7 | 223.62
| 13135 | 90.16 | 181.69 | 6661.95 | -6130.66 | 221.08
| 13230 | 89.86 | 181.05 | 6661.93 | -6225.64 | 218.81
| 13324 | 89.67 | 180.7 | 6662.31 | -6319.62 | 217.37
| 13419 | 90.16 | 181.01 | 6662.46 | -6414.61 | 215.96
| 13513 | 90.26 | 180.85 | 6662.11 | -6508.6 | 214.43
| 13608 | 89.61 | 180.8 | 6662.22 | -6603.59 | 213.06
| 13702 | 89.33 | 180.81 | 6663.09 | -6697.58 | 211.74
| 13796 | 89.89 | 180.5 | 6663.73 | -6791.57 | 210.67
| 13890 | 90.63 | 178.68 | 6663.3 | -6885.56 | 211.34
| 14080 | 89.73 | 177.64 | 6662.7 | -7075.46 | 217.44
| 14174 | 89.98 | 179.5 | 6662.94 | -7169.42 | 219.79
| 14269 | 91.27 | 180.04 | 6661.91 | -7264.41 | 220.17
| 14363 | 90.53 | 179.05 | 6660.43 | -7358.4 | 220.91
| 14457 | 90.13 | 179.29 | 6659.89 | -7452.39 | 222.28
| 14490 | 90.13 | 179.29 | 6659.81 | -7485.38 | 222.69

## Lookup (hidden)
North Reference | RetunValue | Grid Type | ReturnValue | Deviation Indicator | ReturnValue
| 3 |  | 5 |  | 4
True |  | SPCS-Colorado Central-NAD27 |  | Directional
Grid |  | SPCS-Colorado Central-NAD83 |  | High Angle
|  | SPCS-Colorado North-NAD27 |  | Horizontal
SPCS-Colorado North-NAD83
SPCS-Colorado South-NAD27
SPCS-Colorado South-NAD83
UTM-Zone 12 NAD27
UTM-Zone 12 NAD83
UTM-Zone 13 NAD27
UTM-Zone 13 NAD83