## Data
Header Information | measured depth (ft) | inclination (°) | azimuth (°) | true vertical depth (ft) | northing +N/-S (ft) | easting +E/-W (ft)
Operator Name | 0 | 0 | 11.62 | 0 | 0 | 0
NOBLE | 135 | 0.48 | 11.62 | 135 | 0.55 | 0.11
Operator Number | 229 | 0.69 | 11.21 | 228.99 | 1.49 | 0.3
100322 | 324 | 0.98 | 26.12 | 323.98 | 2.79 | 0.77
Well Name and Number | 418 | 0.61 | 41.84 | 417.97 | 3.88 | 1.46
GUTTERSEN CC32-775 | 512 | 0.51 | 52.87 | 511.97 | 4.51 | 2.13
API Number (if available) | 607 | 0.44 | 32.2 | 606.97 | 5.07 | 2.66
05-123-49268 | 701 | 0.53 | 69.06 | 700.96 | 5.53 | 3.26
Location: QQ SEC TWP RGE | 796 | 0.53 | 82.7 | 795.96 | 5.74 | 4.1
NESW SEC.29-T04N-R63W | 890 | 1.05 | 284.54 | 889.96 | 6.01 | 3.7
Citing Type: Planned or Actual | 985 | 1.41 | 294.27 | 984.93 | 6.71 | 1.79
Actual | 1079 | 1.61 | 299.21 | 1078.9 | 7.83 | -0.41
Deviation Indicator | 1173 | 0.25 | 268.65 | 1172.89 | 8.47 | -1.77
Horizontal | 1268 | 0.46 | 206.31 | 1267.88 | 8.13 | -2.15
North Reference | 1362 | 1 | 231.12 | 1361.88 | 7.27 | -2.95
Grid | 1456 | 1 | 221.88 | 1455.86 | 6.15 | -4.14
Grid Type | 1551 | 1.51 | 222.78 | 1550.84 | 4.61 | -5.54
SPCS-Colorado North-NAD83 | 1645 | 1 | 190.83 | 1644.82 | 2.9 | -6.54
| 1740 | 1.35 | 205.19 | 1739.8 | 1.07 | -7.17
| 1834 | 0.56 | 203.37 | 1833.78 | -0.35 | -7.82
| 1902 | 0.13 | 327.95 | 1901.78 | -0.59 | -8
| 1985 | 0.18 | 137.03 | 1984.78 | -0.61 | -7.96
| 2079 | 0.03 | 133.31 | 2078.78 | -0.73 | -7.84
| 2174 | 0.13 | 0.7 | 2173.78 | -0.64 | -7.82
| 2268 | 1.97 | 320.55 | 2267.76 | 0.71 | -8.85
| 2363 | 3.61 | 326.32 | 2362.65 | 4.46 | -11.54
| 2458 | 5.09 | 322.5 | 2457.37 | 10.29 | -15.77
| 2552 | 6.8 | 324.9 | 2550.86 | 18.15 | -21.51
| 2647 | 8.41 | 321.98 | 2645.02 | 28.23 | -29.02
| 2741 | 9.66 | 324.86 | 2737.86 | 40.1 | -37.79
| 2835 | 10.58 | 323.42 | 2830.39 | 53.47 | -47.47
| 2930 | 11.03 | 323.33 | 2923.71 | 67.77 | -58.1
| 3025 | 10.92 | 323.66 | 3016.97 | 82.3 | -68.86
| 3119 | 11.17 | 324.36 | 3109.23 | 96.88 | -79.44
| 3214 | 10.66 | 323.73 | 3202.51 | 111.44 | -90
| 3309 | 10.81 | 322.94 | 3295.85 | 125.63 | -100.57
| 3403 | 10.86 | 322.83 | 3388.17 | 139.72 | -111.23
| 3498 | 10.78 | 322.82 | 3481.48 | 153.93 | -122.01
| 3592 | 10.99 | 323 | 3573.79 | 168.09 | -132.71
| 3687 | 11.02 | 322.17 | 3667.05 | 182.5 | -143.73
| 3781 | 11.53 | 323.23 | 3759.23 | 197.12 | -154.86
| 3970 | 11.43 | 321.63 | 3944.45 | 226.93 | -177.79
| 4065 | 11.45 | 323.08 | 4037.56 | 241.85 | -189.3
| 4159 | 11.33 | 323.42 | 4129.71 | 256.72 | -200.41
| 4254 | 11.15 | 322.32 | 4222.89 | 271.49 | -211.58
| 4348 | 11.33 | 322.93 | 4315.09 | 286.05 | -222.71
| 4443 | 11.42 | 323.18 | 4408.22 | 301.02 | -233.97
| 4537 | 11.11 | 323.46 | 4500.41 | 315.75 | -244.94
| 4632 | 10.96 | 323.97 | 4593.65 | 330.41 | -255.7
| 4727 | 11.35 | 321.55 | 4686.86 | 345.03 | -266.82
| 4821 | 10.94 | 325.08 | 4779.09 | 359.59 | -277.68
| 4916 | 11.44 | 322.46 | 4872.28 | 374.45 | -288.58
| 5010 | 11.27 | 323.12 | 4964.44 | 389.19 | -299.78
| 5105 | 11.09 | 322.68 | 5057.64 | 403.88 | -310.89
| 5188 | 11.26 | 323.19 | 5139.06 | 416.72 | -320.58
| 5282 | 11.39 | 322.91 | 5231.23 | 431.47 | -331.68
| 5377 | 11.4 | 322.09 | 5324.36 | 446.36 | -343.1
| 5471 | 11.25 | 322.92 | 5416.53 | 461 | -354.34
| 5566 | 11.38 | 322.51 | 5509.69 | 475.83 | -365.63
| 5660 | 11.42 | 322.92 | 5601.83 | 490.62 | -376.89
| 5755 | 11.3 | 323.14 | 5694.97 | 505.57 | -388.14
| 5849 | 11.28 | 322.06 | 5787.15 | 520.18 | -399.32
| 5944 | 11.43 | 322.44 | 5880.29 | 534.97 | -410.77
| 6039 | 11.21 | 312.44 | 5973.45 | 548.67 | -423.32
| 6133 | 6.88 | 253.34 | 6066.44 | 553.23 | -435.49
| 6228 | 9.49 | 208.75 | 6160.55 | 544.72 | -444.71
| 6322 | 17.93 | 199.43 | 6251.8 | 524.25 | -453.27
| 6417 | 26.9 | 191.9 | 6339.55 | 489.35 | -462.59
| 6511 | 35.93 | 188.95 | 6419.69 | 441.19 | -471.28
| 6605 | 43.5 | 187.43 | 6491.95 | 381.78 | -479.77
| 6700 | 53.03 | 182.96 | 6555.14 | 311.28 | -485.97
| 6795 | 62.51 | 178.34 | 6605.76 | 231.05 | -486.71
| 6889 | 70.05 | 178.33 | 6643.55 | 145.08 | -484.22
| 6984 | 75.57 | 180.12 | 6671.62 | 54.38 | -483.01
| 7078 | 86.7 | 180.52 | 6686.08 | -38.35 | -483.53
| 7173 | 89.88 | 180.26 | 6688.91 | -133.3 | -484.18
| 7267 | 89.11 | 180.11 | 6689.74 | -227.29 | -484.48
| 7361 | 90.43 | 180.33 | 6690.12 | -321.29 | -484.84
| 7456 | 90.06 | 180.75 | 6689.71 | -416.28 | -485.74
| 7551 | 90.25 | 179.58 | 6689.46 | -511.28 | -486.01
| 7645 | 90.15 | 180.18 | 6689.13 | -605.28 | -485.82
| 7740 | 90.15 | 179.95 | 6688.88 | -700.28 | -485.92
| 7834 | 90.06 | 179.05 | 6688.71 | -794.27 | -485.1
| 7929 | 90.22 | 178.34 | 6688.48 | -889.25 | -482.94
| 8023 | 90.06 | 179.36 | 6688.25 | -983.23 | -481.05
| 8118 | 90.12 | 179.37 | 6688.1 | -1078.22 | -480
| 8212 | 89.63 | 178.75 | 6688.3 | -1172.21 | -478.46
| 8307 | 90.06 | 178.52 | 6688.56 | -1267.18 | -476.19
| 8401 | 90.12 | 179.27 | 6688.41 | -1361.16 | -474.38
| 8590 | 89.94 | 179.18 | 6688.31 | -1550.15 | -471.83
| 8685 | 89.94 | 179.01 | 6688.41 | -1645.13 | -470.32
| 8779 | 90.09 | 179.27 | 6688.39 | -1739.12 | -468.91
| 8874 | 90.15 | 178.79 | 6688.19 | -1834.11 | -467.31
| 8968 | 90.09 | 179.33 | 6687.99 | -1928.1 | -465.76
| 9063 | 90.18 | 179.32 | 6687.77 | -2023.09 | -464.64
| 9158 | 90.8 | 179.2 | 6686.95 | -2118.08 | -463.42
| 9252 | 90.46 | 179.11 | 6685.92 | -2212.06 | -462.03
| 9346 | 90.03 | 179.27 | 6685.52 | -2306.05 | -460.7
| 9441 | 90.03 | 179.35 | 6685.47 | -2401.04 | -459.56
| 9535 | 90.18 | 179.38 | 6685.3 | -2495.04 | -458.52
| 9630 | 90 | 179.32 | 6685.15 | -2590.03 | -457.44
| 9724 | 90.09 | 179.39 | 6685.07 | -2684.03 | -456.38
| 9819 | 90.31 | 179.23 | 6684.74 | -2779.02 | -455.24
| 9914 | 90.22 | 179 | 6684.3 | -2874.01 | -453.77
| 10008 | 89.94 | 178.73 | 6684.17 | -2967.99 | -451.91
| 10102 | 90.06 | 179.32 | 6684.17 | -3061.97 | -450.31
| 10197 | 90.43 | 178.78 | 6683.77 | -3156.96 | -448.73
| 10291 | 90.71 | 179.05 | 6682.83 | -3250.94 | -446.95
| 10386 | 90.68 | 178.78 | 6681.68 | -3345.91 | -445.15
| 10480 | 90.25 | 179.17 | 6680.92 | -3439.89 | -443.47
| 10575 | 90.37 | 179.59 | 6680.4 | -3534.89 | -442.44
| 10669 | 90.18 | 179.29 | 6679.95 | -3628.88 | -441.53
| 10764 | 90.28 | 179.4 | 6679.57 | -3723.87 | -440.44
| 10858 | 90.4 | 179.36 | 6679.01 | -3817.87 | -439.42
| 10953 | 90.52 | 179.36 | 6678.25 | -3912.86 | -438.36
| 11047 | 90.22 | 179.32 | 6677.64 | -4006.85 | -437.28
| 11142 | 90.31 | 178.66 | 6677.2 | -4101.83 | -435.6
| 11236 | 90 | 179.71 | 6676.95 | -4195.82 | -434.27
| 11331 | 90.68 | 178.88 | 6676.38 | -4290.81 | -433.1
| 11425 | 90.31 | 179.38 | 6675.57 | -4384.8 | -431.67
| 11519 | 89.6 | 178.92 | 6675.65 | -4478.79 | -430.28
| 11614 | 90.25 | 179.2 | 6675.77 | -4573.77 | -428.72
| 11708 | 90.55 | 179.2 | 6675.11 | -4667.76 | -427.41
| 11803 | 90 | 179.27 | 6674.66 | -4762.75 | -426.14
| 11897 | 90.46 | 179.07 | 6674.28 | -4856.74 | -424.78
| 11992 | 90.15 | 178.42 | 6673.77 | -4951.71 | -422.7
| 12086 | 90.52 | 178.83 | 6673.23 | -5045.69 | -420.44
| 12275 | 90 | 178.08 | 6672.37 | -5234.61 | -415.34
| 12370 | 90.12 | 177.94 | 6672.27 | -5329.56 | -412.05
| 12464 | 89.94 | 178.36 | 6672.22 | -5423.51 | -409.01
| 12559 | 90.25 | 179.09 | 6672.06 | -5518.48 | -406.9
| 12654 | 90.62 | 180.64 | 6671.34 | -5613.48 | -406.67
| 12748 | 90.46 | 181.06 | 6670.45 | -5707.46 | -408.07
| 12843 | 90.58 | 180.61 | 6669.59 | -5802.45 | -409.45
| 12937 | 91.29 | 182.19 | 6668.06 | -5896.4 | -411.75
| 13032 | 91.2 | 181.46 | 6665.99 | -5991.33 | -414.77
| 13126 | 91.54 | 179.66 | 6663.75 | -6085.3 | -415.69
| 13221 | 89.45 | 179.65 | 6662.93 | -6180.29 | -415.12
| 13316 | 89.51 | 181.13 | 6663.79 | -6275.28 | -415.77
| 13410 | 89.85 | 181.59 | 6664.31 | -6369.25 | -418
| 13504 | 89.48 | 180.27 | 6664.86 | -6463.23 | -419.52
| 13599 | 89.57 | 181.68 | 6665.65 | -6558.21 | -421.14
| 13693 | 89.45 | 179.93 | 6666.45 | -6652.2 | -422.46
| 13787 | 90.03 | 178.14 | 6666.88 | -6746.18 | -420.88
| 13882 | 90.58 | 179.18 | 6666.37 | -6841.15 | -418.65
| 13976 | 90.15 | 179.02 | 6665.78 | -6935.14 | -417.18
| 14071 | 90.28 | 176.53 | 6665.42 | -7030.06 | -413.49
| 14165 | 91.75 | 177.96 | 6663.75 | -7123.93 | -408.97
| 14260 | 89.82 | 177.11 | 6662.45 | -7218.82 | -404.89
| 14354 | 90.28 | 178.82 | 6662.37 | -7312.76 | -401.55
| 14449 | 90.25 | 178.88 | 6661.93 | -7407.74 | -399.64
| 14513 | 90.12 | 178.93 | 6661.72 | -7471.73 | -398.42
| 14537 | 90.12 | 178.93 | 6661.67 | -7495.73 | -397.97

## Lookup (hidden)
North Reference | RetunValue | Grid Type | ReturnValue | Deviation Indicator | ReturnValue
| 3 |  | 5 |  | 4
True |  | SPCS-Colorado Central-NAD27 |  | Directional
Grid |  | SPCS-Colorado Central-NAD83 |  | High Angle
|  | SPCS-Colorado North-NAD27 |  | Horizontal
SPCS-Colorado North-NAD83
SPCS-Colorado South-NAD27
SPCS-Colorado South-NAD83
UTM-Zone 12 NAD27
UTM-Zone 12 NAD83
UTM-Zone 13 NAD27
UTM-Zone 13 NAD83