## Data
Header Information | measured depth (ft) | inclination (°) | azimuth (°) | true vertical depth (ft) | northing +N/-S (ft) | easting +E/-W (ft)
Operator Name | 0 | 0 | 310.86 | 0 | 0 | 0
NOBLE | 135 | 0.46 | 310.86 | 135 | 0.35 | -0.41
Operator Number | 229 | 0.52 | 290.33 | 229 | 0.75 | -1.1
100322 | 324 | 0.55 | 317.17 | 323.99 | 1.23 | -1.81
Well Name and Number | 418 | 0.76 | 308.43 | 417.99 | 1.95 | -2.6
GUTTERSEN CC32-785 | 512 | 1.15 | 326.5 | 511.97 | 3.13 | -3.61
API Number (if available) | 607 | 1.12 | 308.53 | 606.95 | 4.5 | -4.87
05-123-49269 | 701 | 0.22 | 34.85 | 700.95 | 5.22 | -5.48
Location: QQ SEC TWP RGE | 796 | 0.47 | 92.4 | 795.95 | 5.35 | -4.99
NESW SEC.29-T04N-R63W | 890 | 0.99 | 88.36 | 889.94 | 5.36 | -3.79
Citing Type: Planned or Actual | 985 | 1.13 | 107.01 | 984.92 | 5.11 | -2.07
Actual | 1079 | 0.1 | 160.16 | 1078.92 | 4.76 | -1.16
Deviation Indicator | 1173 | 0.14 | 56.85 | 1172.92 | 4.75 | -1.04
Horizontal | 1268 | 0.56 | 338.64 | 1267.91 | 5.24 | -1.11
North Reference | 1362 | 0.56 | 342.06 | 1361.91 | 6.11 | -1.42
Grid | 1456 | 1.03 | 7.4 | 1455.9 | 7.38 | -1.45
Grid Type | 1551 | 0.59 | 322.94 | 1550.89 | 8.62 | -1.63
SPCS-Colorado North-NAD83 | 1645 | 0.96 | 310.38 | 1644.88 | 9.52 | -2.53
| 1740 | 0.87 | 231.81 | 1739.87 | 9.59 | -3.7
| 1834 | 0.93 | 214 | 1833.86 | 8.51 | -4.69
| 1910 | 1.18 | 223.01 | 1909.85 | 7.43 | -5.57
| 1984 | 0.46 | 250.74 | 1983.84 | 6.77 | -6.37
| 2078 | 0.43 | 321.55 | 2077.84 | 6.93 | -6.94
| 2173 | 0.28 | 99.3 | 2172.84 | 7.17 | -6.93
| 2268 | 1.07 | 285.93 | 2267.83 | 7.37 | -7.56
| 2362 | 3.7 | 294.75 | 2361.74 | 8.88 | -11.16
| 2457 | 5.82 | 299.33 | 2456.41 | 12.53 | -18.14
| 2551 | 7.38 | 302.36 | 2549.79 | 18.09 | -27.4
| 2646 | 8.8 | 301.88 | 2643.84 | 25.2 | -38.72
| 2740 | 11.63 | 306.77 | 2736.34 | 34.67 | -52.42
| 2835 | 13.89 | 310.83 | 2828.99 | 47.86 | -68.72
| 2929 | 16.18 | 314.22 | 2919.77 | 64.37 | -86.65
| 3024 | 16.91 | 309.54 | 3010.84 | 82.4 | -106.79
| 3118 | 17.08 | 300.14 | 3100.75 | 98.04 | -129.27
| 3213 | 16.86 | 297.74 | 3191.62 | 111.45 | -153.53
| 3308 | 16.83 | 297.7 | 3282.54 | 124.26 | -177.9
| 3402 | 16.76 | 298.06 | 3372.53 | 136.96 | -201.91
| 3497 | 16.69 | 298.09 | 3463.51 | 149.83 | -226.03
| 3591 | 16.6 | 297.05 | 3553.57 | 162.29 | -249.9
| 3686 | 17.01 | 297.22 | 3644.51 | 174.82 | -274.34
| 3780 | 17.02 | 297.73 | 3734.4 | 187.51 | -298.75
| 3875 | 16.8 | 296.88 | 3825.29 | 200.18 | -323.3
| 3969 | 16.78 | 297.38 | 3915.29 | 212.56 | -347.46
| 4064 | 16.9 | 296.57 | 4006.21 | 225.05 | -371.99
| 4158 | 17.89 | 298.02 | 4095.91 | 237.94 | -396.96
| 4253 | 17.93 | 298.23 | 4186.31 | 251.71 | -422.72
| 4347 | 17.75 | 297.86 | 4275.79 | 265.25 | -448.14
| 4442 | 17.78 | 299.63 | 4366.26 | 279.19 | -473.55
| 4537 | 17.77 | 300.38 | 4456.72 | 293.69 | -498.66
| 4631 | 17.74 | 300.01 | 4546.25 | 308.11 | -523.44
| 4726 | 17.68 | 300.42 | 4636.75 | 322.65 | -548.41
| 4820 | 17.8 | 299.99 | 4726.28 | 337.06 | -573.16
| 4915 | 17.64 | 300.32 | 4816.77 | 351.59 | -598.17
| 5009 | 18.07 | 300.11 | 4906.24 | 366.09 | -623.07
| 5104 | 17.89 | 300.41 | 4996.6 | 380.87 | -648.4
| 5198 | 17.55 | 299.69 | 5086.14 | 395.2 | -673.16
| 5292 | 17.46 | 299.68 | 5175.79 | 409.2 | -697.73
| 5387 | 17.25 | 299.48 | 5266.46 | 423.19 | -722.37
| 5482 | 17.22 | 299.26 | 5357.2 | 436.99 | -746.9
| 5576 | 17.58 | 299.59 | 5446.9 | 450.8 | -771.39
| 5670 | 17.46 | 299.58 | 5536.54 | 464.77 | -795.99
| 5765 | 17.55 | 299.26 | 5627.14 | 478.81 | -820.88
| 5860 | 17.63 | 299.79 | 5717.69 | 492.96 | -845.86
| 5954 | 17.53 | 299.27 | 5807.3 | 506.95 | -870.57
| 6049 | 17.72 | 298.51 | 5897.84 | 520.85 | -895.75
| 6143 | 18.03 | 292.55 | 5987.31 | 533.26 | -921.76
| 6238 | 17.74 | 259.9 | 6077.95 | 536.36 | -949.66
| 6332 | 18.11 | 223.46 | 6167.66 | 523.21 | -973.88
| 6427 | 23.99 | 198.31 | 6256.46 | 494.07 | -990.15
| 6521 | 30.87 | 194.59 | 6339.85 | 452.54 | -1002.24
| 6616 | 39.56 | 195.45 | 6417.39 | 399.69 | -1016.47
| 6710 | 46.97 | 196.81 | 6485.8 | 337.86 | -1034.4
| 6805 | 55.05 | 197.03 | 6545.52 | 267.28 | -1055.88
| 6899 | 63.14 | 191.58 | 6593.79 | 189.2 | -1075.63
| 6994 | 70.34 | 186.36 | 6631.3 | 103.07 | -1089.11
| 7088 | 78.15 | 181.66 | 6656.82 | 12.91 | -1095.36
| 7183 | 86.52 | 182.96 | 6669.48 | -81.07 | -1099.16
| 7278 | 89.97 | 183.63 | 6672.39 | -175.86 | -1104.62
| 7372 | 89.41 | 180.56 | 6672.89 | -269.78 | -1108.06
| 7466 | 89.32 | 179.49 | 6673.94 | -363.78 | -1108.1
| 7561 | 89.29 | 180.96 | 6675.09 | -458.76 | -1108.47
| 7655 | 89.26 | 180.78 | 6676.28 | -552.75 | -1109.9
| 7750 | 89.11 | 180.67 | 6677.63 | -647.73 | -1111.1
| 7845 | 89.26 | 179.81 | 6678.98 | -742.72 | -1111.5
| 7939 | 89.63 | 177.99 | 6679.89 | -836.69 | -1109.69
| 8033 | 90.25 | 177.13 | 6679.99 | -930.61 | -1105.69
| 8128 | 90.15 | 177.19 | 6679.66 | -1025.49 | -1100.99
| 8222 | 90.22 | 177.76 | 6679.35 | -1119.4 | -1096.84
| 8317 | 90.22 | 177.84 | 6678.99 | -1214.33 | -1093.2
| 8411 | 90.34 | 178.4 | 6678.53 | -1308.27 | -1090.11
| 8506 | 90.4 | 178.47 | 6677.92 | -1403.24 | -1087.52
| 8600 | 90.15 | 178.27 | 6677.47 | -1497.2 | -1084.85
| 8695 | 90 | 177.99 | 6677.34 | -1592.15 | -1081.75
| 8789 | 90.22 | 175.3 | 6677.16 | -1685.98 | -1076.24
| 8884 | 90.09 | 177.4 | 6676.9 | -1780.78 | -1070.2
| 8979 | 90.28 | 178.93 | 6676.6 | -1875.73 | -1067.16
| 9073 | 90.22 | 178.08 | 6676.19 | -1969.69 | -1064.7
| 9168 | 90.31 | 178.06 | 6675.75 | -2064.64 | -1061.5
| 9262 | 90.37 | 178.8 | 6675.19 | -2158.6 | -1058.93
| 9357 | 90.09 | 180.21 | 6674.81 | -2253.59 | -1058.11
| 9451 | 90.15 | 181.39 | 6674.61 | -2347.58 | -1059.42
| 9545 | 90.03 | 181.8 | 6674.46 | -2441.54 | -1062.04
| 9640 | 90.06 | 182.56 | 6674.39 | -2536.47 | -1065.65
| 9735 | 90.18 | 182.37 | 6674.19 | -2631.39 | -1069.74
| 9829 | 90.09 | 180.78 | 6673.97 | -2725.35 | -1072.32
| 9924 | 90 | 180.37 | 6673.89 | -2820.34 | -1073.27
| 10018 | 90.09 | 180.68 | 6673.82 | -2914.34 | -1074.13
| 10113 | 89.63 | 178.25 | 6674.05 | -3009.33 | -1073.25
| 10207 | 89.97 | 176.74 | 6674.38 | -3103.23 | -1069.14
| 10301 | 90.03 | 179.31 | 6674.38 | -3197.17 | -1065.9
| 10396 | 89.91 | 178.98 | 6674.43 | -3292.16 | -1064.48
| 10490 | 89.78 | 180.42 | 6674.68 | -3386.15 | -1063.99
| 10585 | 90.06 | 181.13 | 6674.82 | -3481.15 | -1065.27
| 10679 | 90.15 | 181.89 | 6674.65 | -3575.11 | -1067.75
| 10774 | 89.85 | 182.67 | 6674.65 | -3670.04 | -1071.53
| 10868 | 90.28 | 182.64 | 6674.54 | -3763.93 | -1075.89
| 10963 | 89.75 | 182.32 | 6674.51 | -3858.85 | -1080
| 11057 | 90.06 | 182.47 | 6674.67 | -3952.76 | -1083.92
| 11152 | 90.06 | 181.61 | 6674.57 | -4047.7 | -1087.31
| 11246 | 89.97 | 180.27 | 6674.55 | -4141.69 | -1088.85
| 11341 | 89.88 | 178.38 | 6674.67 | -4236.68 | -1087.73
| 11435 | 90.31 | 174.76 | 6674.51 | -4330.49 | -1082.11
| 11529 | 89.88 | 175.76 | 6674.36 | -4424.17 | -1074.34
| 11624 | 90.15 | 177.66 | 6674.33 | -4519.01 | -1068.89
| 11718 | 89.94 | 179.03 | 6674.26 | -4612.97 | -1066.17
| 11813 | 89.97 | 179.03 | 6674.33 | -4707.95 | -1064.56
| 11908 | 90.28 | 179.49 | 6674.13 | -4802.94 | -1063.34
| 12002 | 90.06 | 179.15 | 6673.85 | -4896.94 | -1062.22
| 12097 | 90.06 | 178.3 | 6673.75 | -4991.91 | -1060.11
| 12191 | 90.25 | 178.94 | 6673.49 | -5085.88 | -1057.84
| 12285 | 89.97 | 180.25 | 6673.31 | -5179.88 | -1057.18
| 12380 | 90.22 | 181.73 | 6673.16 | -5274.86 | -1058.82
| 12475 | 90.12 | 184.53 | 6672.87 | -5369.71 | -1064.01
| 12569 | 90.18 | 182.25 | 6672.63 | -5463.54 | -1069.57
| 12664 | 90.15 | 179.26 | 6672.35 | -5558.52 | -1070.82
| 12759 | 89.94 | 178.86 | 6672.28 | -5653.51 | -1069.26
| 12853 | 90 | 177.71 | 6672.33 | -5747.46 | -1066.45
| 12948 | 90.09 | 177.52 | 6672.25 | -5842.38 | -1062.49
| 13042 | 90 | 177.24 | 6672.18 | -5936.28 | -1058.19
| 13136 | 89.88 | 177.51 | 6672.28 | -6030.18 | -1053.89
| 13326 | 90.06 | 178.9 | 6672.38 | -6220.09 | -1047.94
| 13420 | 89.91 | 180.22 | 6672.4 | -6314.08 | -1047.22
| 13515 | 90 | 180.76 | 6672.48 | -6409.08 | -1048.03
| 13609 | 89.91 | 181.23 | 6672.55 | -6503.06 | -1049.66
| 13703 | 90.12 | 181.59 | 6672.53 | -6597.03 | -1051.97
| 13798 | 89.82 | 182.22 | 6672.58 | -6691.98 | -1055.13
| 13892 | 90.18 | 178.96 | 6672.58 | -6785.96 | -1056.1
| 13987 | 90.62 | 178.23 | 6671.91 | -6880.93 | -1053.77
| 14081 | 90.37 | 176.88 | 6671.1 | -6974.84 | -1049.76
| 14175 | 90.18 | 176.53 | 6670.65 | -7068.68 | -1044.36
| 14270 | 90.52 | 176.45 | 6670.07 | -7163.5 | -1038.54
| 14364 | 90.68 | 176.74 | 6669.09 | -7257.33 | -1032.96
| 14459 | 90.4 | 177.55 | 6668.19 | -7352.21 | -1028.23
| 14553 | 90.68 | 176.39 | 6667.3 | -7446.07 | -1023.26
| 14586 | 90.55 | 176.19 | 6666.95 | -7479 | -1021.12
| 14611 | 90.55 | 176.19 | 6666.71 | -7503.94 | -1019.46

## Lookup (hidden)
North Reference | RetunValue | Grid Type | ReturnValue | Deviation Indicator | ReturnValue
| 3 |  | 5 |  | 4
True |  | SPCS-Colorado Central-NAD27 |  | Directional
Grid |  | SPCS-Colorado Central-NAD83 |  | High Angle
|  | SPCS-Colorado North-NAD27 |  | Horizontal
SPCS-Colorado North-NAD83
SPCS-Colorado South-NAD27
SPCS-Colorado South-NAD83
UTM-Zone 12 NAD27
UTM-Zone 12 NAD83
UTM-Zone 13 NAD27
UTM-Zone 13 NAD83