## Data
Header Information | measured depth (ft) | inclination (°) | azimuth (°) | true vertical depth (ft) | northing +N/-S (ft) | easting +E/-W (ft)
Operator Name | 0 | 0 | 0 | 0 | 0 | 0
Nickel Road Operating | 82 | 0.13 | 277.2 | 82 | 0.012 | -0.092
Operator Number | 173 | 0.04 | 97.2 | 173 | 0.021 | -0.163
10110 | 265 | 0.13 | 84.36 | 265 | 0.027 | -0.027
Well Name and Number | 357 | 0.04 | 97.2 | 357 | 0.033 | 0.108
REEMAN 4X-HNC-04-06-65 | 447 | 0.35 | 7.9 | 446.999 | 0.301 | 0.177
API Number if available (Format=05-123-12345-00) | 537 | 0.22 | 356.74 | 536.998 | 0.746 | 0.205
05-123-51519-00 | 627 | 0.26 | 15.81 | 626.997 | 1.115 | 0.251
Location: (Format=SWSE 16 9N35W) | 717 | 0.13 | 26.62 | 716.997 | 1.403 | 0.352
SENW 5 6N65W | 807 | 0.62 | 298.29 | 806.995 | 1.725 | -0.031
Citing Type: Planned or Actual | 897 | 1.97 | 271.22 | 896.97 | 1.989 | -2.006
Planned | 987 | 4.17 | 267.53 | 986.836 | 1.881 | -6.822
Deviation Indicator | 1077 | 6.24 | 256.63 | 1076.462 | 0.608 | -14.851
Horizontal | 1167 | 7.69 | 253.47 | 1165.796 | -2.236 | -25.383
North Reference | 1257 | 9.01 | 255.14 | 1254.84 | -5.757 | -37.968
Grid | 1347 | 10.41 | 253.47 | 1343.548 | -9.878 | -52.576
Grid Type | 1437 | 12.22 | 259.36 | 1431.798 | -13.95 | -69.734
SPCS-Colorado North-NAD83 | 1527 | 13.67 | 257.86 | 1519.509 | -17.946 | -89.493
| 1617 | 16.92 | 251.1 | 1606.317 | -24.427 | -112.289
| 1689 | 19.9 | 251.27 | 1674.624 | -31.757 | -133.811
| 1700 | 19.9 | 251.27 | 1684.967 | -32.959 | -137.357
| 1744 | 19.9 | 251.27 | 1726.34 | -37.768 | -151.54
| 1800 | 18.781 | 251.427 | 1779.179 | -43.7 | -169.112
| 1886.144 | 17.06 | 251.708 | 1861.14 | -52.084 | -194.257
| 1900 | 17.06 | 251.708 | 1874.386 | -53.36 | -198.116
| 2000 | 17.06 | 251.708 | 1969.986 | -62.568 | -225.972
| 2100 | 17.06 | 251.708 | 2065.586 | -71.776 | -253.828
| 2200 | 17.06 | 251.708 | 2161.185 | -80.984 | -281.683
| 2300 | 17.06 | 251.708 | 2256.785 | -90.192 | -309.539
| 2400 | 17.06 | 251.708 | 2352.384 | -99.4 | -337.395
| 2500 | 17.06 | 251.708 | 2447.984 | -108.608 | -365.25
| 2600 | 17.06 | 251.708 | 2543.583 | -117.816 | -393.106
| 2700 | 17.06 | 251.708 | 2639.183 | -127.024 | -420.962
| 2800 | 17.06 | 251.708 | 2734.782 | -136.232 | -448.817
| 2900 | 17.06 | 251.708 | 2830.382 | -145.44 | -476.673
| 3000 | 17.06 | 251.708 | 2925.982 | -154.648 | -504.529
| 3100 | 17.06 | 251.708 | 3021.581 | -163.856 | -532.384
| 3200 | 17.06 | 251.708 | 3117.181 | -173.064 | -560.24
| 3300 | 17.06 | 251.708 | 3212.78 | -182.272 | -588.095
| 3400 | 17.06 | 251.708 | 3308.38 | -191.48 | -615.951
| 3500 | 17.06 | 251.708 | 3403.979 | -200.689 | -643.807
| 3600 | 17.06 | 251.708 | 3499.579 | -209.897 | -671.662
| 3700 | 17.06 | 251.708 | 3595.178 | -219.105 | -699.518
| 3800 | 17.06 | 251.708 | 3690.778 | -228.313 | -727.374
| 3874.5 | 17.06 | 251.708 | 3762 | -235.173 | -748.126
| 3900 | 17.06 | 251.708 | 3786.377 | -237.521 | -755.229
| 4000 | 17.06 | 251.708 | 3881.977 | -246.729 | -783.085
| 4100 | 17.06 | 251.708 | 3977.577 | -255.937 | -810.941
| 4200 | 17.06 | 251.708 | 4073.176 | -265.145 | -838.796
| 4300 | 17.06 | 251.708 | 4168.776 | -274.353 | -866.652
| 4400 | 17.06 | 251.708 | 4264.375 | -283.561 | -894.508
| 4500 | 17.06 | 251.708 | 4359.975 | -292.769 | -922.363
| 4600 | 17.06 | 251.708 | 4455.574 | -301.977 | -950.219
| 4643.332 | 17.06 | 251.708 | 4497 | -305.967 | -962.289
| 4700 | 17.06 | 251.708 | 4551.174 | -311.185 | -978.074
| 4800 | 17.06 | 251.708 | 4646.773 | -320.393 | -1005.93
| 4900 | 17.06 | 251.708 | 4742.373 | -329.601 | -1033.786
| 5000 | 17.06 | 251.708 | 4837.973 | -338.809 | -1061.641
| 5100 | 17.06 | 251.708 | 4933.572 | -348.017 | -1089.497
| 5200 | 17.06 | 251.708 | 5029.172 | -357.226 | -1117.353
| 5280.365 | 17.06 | 251.708 | 5106 | -364.626 | -1139.739
| 5300 | 17.06 | 251.708 | 5124.771 | -366.434 | -1145.208
| 5400 | 17.06 | 251.708 | 5220.371 | -375.642 | -1173.064
| 5450.868 | 17.06 | 251.708 | 5269 | -380.326 | -1187.233
| 5500 | 17.06 | 251.708 | 5315.97 | -384.85 | -1200.92
| 5600 | 17.06 | 251.708 | 5411.57 | -394.058 | -1228.775
| 5700 | 17.06 | 251.708 | 5507.169 | -403.266 | -1256.631
| 5800 | 17.06 | 251.708 | 5602.769 | -412.474 | -1284.487
| 5900 | 17.06 | 251.708 | 5698.369 | -421.682 | -1312.342
| 6000 | 17.06 | 251.708 | 5793.968 | -430.89 | -1340.198
| 6100 | 17.06 | 251.708 | 5889.568 | -440.098 | -1368.053
| 6200 | 17.06 | 251.708 | 5985.167 | -449.306 | -1395.909
| 6300 | 17.06 | 251.708 | 6080.767 | -458.514 | -1423.765
| 6400 | 17.06 | 251.708 | 6176.366 | -467.722 | -1451.62
| 6500 | 17.06 | 251.708 | 6271.966 | -476.93 | -1479.476
| 6600 | 17.06 | 251.708 | 6367.565 | -486.138 | -1507.332
| 6645.59 | 17.06 | 251.708 | 6411.15 | -490.336 | -1520.031
| 6650 | 16.649 | 251.159 | 6415.37 | -490.743 | -1521.243
| 6700 | 12.129 | 242.449 | 6463.795 | -495.489 | -1532.686
| 6750 | 8.174 | 224.682 | 6513.014 | -500.449 | -1539.848
| 6800 | 6.03 | 187.066 | 6562.653 | -505.586 | -1542.672
| 6850 | 7.464 | 145.147 | 6612.334 | -510.861 | -1541.138
| 6900 | 11.175 | 123.917 | 6661.68 | -516.233 | -1535.258
| 6950 | 15.616 | 113.854 | 6710.314 | -521.661 | -1525.076
| 7000 | 20.314 | 108.256 | 6757.866 | -527.105 | -1510.669
| 7050 | 25.125 | 104.71 | 6803.975 | -532.523 | -1492.149
| 7100 | 29.994 | 102.249 | 6848.29 | -537.873 | -1469.654
| 7150 | 34.898 | 100.422 | 6890.473 | -543.115 | -1443.357
| 7179.209 | 37.773 | 99.551 | 6914 | -546.111 | -1426.314
| 7200 | 39.823 | 98.996 | 6930.203 | -548.209 | -1413.457
| 7218.205 | 41.62 | 98.549 | 6944 | -550.02 | -1401.72
| 7250 | 44.762 | 97.838 | 6967.178 | -553.117 | -1380.183
| 7300 | 49.711 | 96.866 | 7001.117 | -557.8 | -1343.788
| 7350 | 54.667 | 96.026 | 7031.761 | -562.223 | -1304.547
| 7400 | 59.628 | 95.284 | 7058.877 | -566.354 | -1262.761
| 7450 | 64.593 | 94.614 | 7082.258 | -570.159 | -1218.747
| 7500 | 69.56 | 93.997 | 7101.727 | -573.61 | -1172.84
| 7550 | 74.53 | 93.418 | 7117.136 | -576.681 | -1125.39
| 7600 | 79.501 | 92.867 | 7128.367 | -579.349 | -1076.757
| 7650 | 84.473 | 92.333 | 7135.335 | -581.593 | -1027.311
| 7700 | 89.445 | 91.809 | 7137.986 | -583.397 | -977.43
| 7709.514 | 90.392 | 91.709 | 7138 | -583.689 | -967.921
| 7800 | 90.392 | 91.709 | 7137.382 | -586.387 | -877.477
| 7900 | 90.392 | 91.709 | 7136.698 | -589.37 | -777.524
| 8000 | 90.392 | 91.709 | 7136.015 | -592.352 | -677.571
| 8100 | 90.392 | 91.709 | 7135.331 | -595.335 | -577.618
| 8200 | 90.392 | 91.709 | 7134.648 | -598.317 | -477.665
| 8300 | 90.392 | 91.709 | 7133.964 | -601.299 | -377.711
| 8400 | 90.392 | 91.709 | 7133.281 | -604.282 | -277.758
| 8500 | 90.392 | 91.709 | 7132.597 | -607.264 | -177.805
| 8600 | 90.392 | 91.709 | 7131.914 | -610.247 | -77.852
| 8700 | 90.392 | 91.709 | 7131.23 | -613.229 | 22.101
| 8800 | 90.392 | 91.709 | 7130.547 | -616.211 | 122.055
| 8900 | 90.392 | 91.709 | 7129.863 | -619.194 | 222.008
| 9000 | 90.392 | 91.709 | 7129.18 | -622.176 | 321.961
| 9100 | 90.392 | 91.709 | 7128.496 | -625.159 | 421.914
| 9200 | 90.392 | 91.709 | 7127.813 | -628.141 | 521.867
| 9300 | 90.392 | 91.709 | 7127.129 | -631.123 | 621.82
| 9400 | 90.392 | 91.709 | 7126.446 | -634.106 | 721.774
| 9500 | 90.392 | 91.709 | 7125.763 | -637.088 | 821.727
| 9600 | 90.392 | 91.709 | 7125.079 | -640.071 | 921.68
| 9700 | 90.392 | 91.709 | 7124.396 | -643.053 | 1021.633
| 9800 | 90.392 | 91.709 | 7123.712 | -646.035 | 1121.586
| 9900 | 90.392 | 91.709 | 7123.029 | -649.018 | 1221.54
| 10000 | 90.392 | 91.709 | 7122.345 | -652 | 1321.493
| 10100 | 90.392 | 91.709 | 7121.662 | -654.983 | 1421.446
| 10200 | 90.392 | 91.709 | 7120.978 | -657.965 | 1521.399
| 10300 | 90.392 | 91.709 | 7120.295 | -660.947 | 1621.352
| 10400 | 90.392 | 91.709 | 7119.611 | -663.93 | 1721.305
| 10500 | 90.392 | 91.709 | 7118.928 | -666.912 | 1821.259
| 10600 | 90.392 | 91.709 | 7118.244 | -669.895 | 1921.212
| 10700 | 90.392 | 91.709 | 7117.561 | -672.877 | 2021.165
| 10800 | 90.392 | 91.709 | 7116.877 | -675.859 | 2121.118
| 10900 | 90.392 | 91.709 | 7116.194 | -678.842 | 2221.071
| 11000 | 90.392 | 91.709 | 7115.51 | -681.824 | 2321.024
| 11100 | 90.392 | 91.709 | 7114.827 | -684.807 | 2420.978
| 11200 | 90.392 | 91.709 | 7114.144 | -687.789 | 2520.931
| 11300 | 90.392 | 91.709 | 7113.46 | -690.772 | 2620.884
| 11400 | 90.392 | 91.709 | 7112.777 | -693.754 | 2720.837
| 11500 | 90.392 | 91.709 | 7112.093 | -696.736 | 2820.79
| 11600 | 90.392 | 91.709 | 7111.41 | -699.719 | 2920.744
| 11700 | 90.392 | 91.709 | 7110.726 | -702.701 | 3020.697
| 11800 | 90.392 | 91.709 | 7110.043 | -705.684 | 3120.65
| 11900 | 90.392 | 91.709 | 7109.359 | -708.666 | 3220.603
| 12000 | 90.392 | 91.709 | 7108.676 | -711.648 | 3320.556
| 12100 | 90.392 | 91.709 | 7107.992 | -714.631 | 3420.509
| 12200 | 90.392 | 91.709 | 7107.309 | -717.613 | 3520.463
| 12300 | 90.392 | 91.709 | 7106.625 | -720.596 | 3620.416
| 12400 | 90.392 | 91.709 | 7105.942 | -723.578 | 3720.369
| 12500 | 90.392 | 91.709 | 7105.258 | -726.56 | 3820.322
| 12600 | 90.392 | 91.709 | 7104.575 | -729.543 | 3920.275
| 12700 | 90.392 | 91.709 | 7103.891 | -732.525 | 4020.229
| 12800 | 90.392 | 91.709 | 7103.208 | -735.508 | 4120.182
| 12900 | 90.392 | 91.709 | 7102.525 | -738.49 | 4220.135
| 13000 | 90.392 | 91.709 | 7101.841 | -741.472 | 4320.088
| 13100 | 90.392 | 91.709 | 7101.158 | -744.455 | 4420.041
| 13200 | 90.392 | 91.709 | 7100.474 | -747.437 | 4519.994
| 13300 | 90.392 | 91.709 | 7099.791 | -750.42 | 4619.948
| 13400 | 90.392 | 91.709 | 7099.107 | -753.402 | 4719.901
| 13500 | 90.392 | 91.709 | 7098.424 | -756.384 | 4819.854
| 13600 | 90.392 | 91.709 | 7097.74 | -759.367 | 4919.807
| 13700 | 90.392 | 91.709 | 7097.057 | -762.349 | 5019.76
| 13800 | 90.392 | 91.709 | 7096.373 | -765.332 | 5119.714
| 13900 | 90.392 | 91.709 | 7095.69 | -768.314 | 5219.667
| 14000 | 90.392 | 91.709 | 7095.006 | -771.296 | 5319.62
| 14100 | 90.392 | 91.709 | 7094.323 | -774.279 | 5419.573
| 14200 | 90.392 | 91.709 | 7093.639 | -777.261 | 5519.526
| 14300 | 90.392 | 91.709 | 7092.956 | -780.244 | 5619.479
| 14400 | 90.392 | 91.709 | 7092.272 | -783.226 | 5719.433
| 14500 | 90.392 | 91.709 | 7091.589 | -786.208 | 5819.386
| 14600 | 90.392 | 91.709 | 7090.906 | -789.191 | 5919.339
| 14700 | 90.392 | 91.709 | 7090.222 | -792.173 | 6019.292
| 14800 | 90.392 | 91.709 | 7089.539 | -795.156 | 6119.245
| 14900 | 90.392 | 91.709 | 7088.855 | -798.138 | 6219.198
| 15000 | 90.392 | 91.709 | 7088.172 | -801.12 | 6319.152
| 15025.116 | 90.392 | 91.709 | 7088 | -801.87 | 6344.256

## Lookup (hidden)
North Reference | RetunValue | Grid Type | ReturnValue | Deviation Indicator | ReturnValue
| 3 |  | 5 |  | 4
True |  | SPCS-Colorado Central-NAD27 |  | Directional
Grid |  | SPCS-Colorado Central-NAD83 |  | High Angle
|  | SPCS-Colorado North-NAD27 |  | Horizontal
SPCS-Colorado North-NAD83
SPCS-Colorado South-NAD27
SPCS-Colorado South-NAD83
UTM-Zone 12 NAD27
UTM-Zone 12 NAD83
UTM-Zone 13 NAD27
UTM-Zone 13 NAD83