## Data
Header Information | measured depth (ft) | inclination (°) | azimuth (°) | true vertical depth (ft) | northing +N/-S (ft) | easting +E/-W (ft)
Operator Name | 119 | 1.49 | 76.21 | 118.99 | 0.33 | 1.33
Extraction Oil & Gas LLC. | 206 | 1.98 | 82.63 | 205.95 | 0.79 | 3.92
Operator Number | 293 | 2.24 | 31.21 | 292.9 | 2.44 | 6.29
| 381 | 4 | 7.31 | 380.77 | 6.96 | 7.57
Well Name and Number | 468 | 5.54 | 324.59 | 467.49 | 13.39 | 5.52
INTERCHANGE A S16-20-20N | 555 | 7.38 | 350.17 | 553.95 | 22.32 | 2.14
API Number (if available) | 642 | 8.96 | 347.36 | 640.07 | 34.44 | -0.3
| 729 | 9.58 | 334.67 | 725.94 | 47.59 | -4.88
Location: QQ SEC TWP RGE | 816 | 11.38 | 334.61 | 811.48 | 61.89 | -11.66
Sec.10-T1S-R68W | 904 | 13.36 | 322.22 | 897.45 | 77.78 | -21.61
Citing Type: Planned or Actual | 991 | 16.35 | 332.33 | 981.55 | 96.57 | -33.46
ACTUAL | 1078 | 18.15 | 337.69 | 1064.64 | 119.96 | -44.29
Deviation Indicator | 1165 | 19.82 | 335.31 | 1146.9 | 145.9 | -55.6
Horizontal | 1253 | 21.27 | 334.88 | 1229.3 | 173.91 | -68.61
North Reference | 1340 | 23.81 | 334.88 | 1309.65 | 204.1 | -82.76
True | 1427 | 24.61 | 335.05 | 1389 | 236.42 | -97.86
Grid Type | 1514 | 23.42 | 336.19 | 1468.47 | 268.67 | -112.48
#VALUE! | 1598 | 24.04 | 336.81 | 1545.36 | 299.67 | -125.96
| 1675 | 24.13 | 337.79 | 1615.66 | 328.66 | -138.09
| 1770 | 23.92 | 337.74 | 1702.43 | 364.46 | -152.72
| 1865 | 23.94 | 338.07 | 1789.27 | 400.16 | -167.22
| 1960 | 22.13 | 337.39 | 1876.69 | 434.56 | -181.29
| 2054 | 19.38 | 337.67 | 1964.58 | 465.34 | -194.03
| 2149 | 18.85 | 336.8 | 2054.34 | 494.03 | -206.06
| 2244 | 17.6 | 335.71 | 2144.57 | 521.22 | -218.02
| 2339 | 17.92 | 331.76 | 2235.05 | 547.19 | -230.84
| 2434 | 18.99 | 330.75 | 2325.16 | 573.55 | -245.31
| 2529 | 17.54 | 328.33 | 2415.37 | 599.23 | -260.38
| 2623 | 17.87 | 331.77 | 2504.92 | 623.99 | -274.64
| 2718 | 18.06 | 334.47 | 2595.29 | 650.12 | -287.88
| 2813 | 19.58 | 337.68 | 2685.22 | 678.13 | -300.27
| 2908 | 21.75 | 336.9 | 2774.1 | 709.05 | -313.23
| 3002 | 19.73 | 335.01 | 2862 | 739.46 | -326.76
| 3096 | 19.49 | 337.87 | 2950.55 | 768.37 | -339.37
| 3192 | 20.91 | 340.34 | 3040.65 | 799.34 | -351.17
| 3287 | 19.05 | 338.27 | 3129.93 | 829.71 | -362.62
| 3381 | 21.6 | 337.21 | 3218.07 | 859.91 | -375
| 3475 | 19.24 | 335.09 | 3306.16 | 889.92 | -388.23
| 3570 | 15.27 | 332.92 | 3396.86 | 915.26 | -400.52
| 3665 | 17.12 | 334.32 | 3488.09 | 939 | -412.28
| 3760 | 20.82 | 332.18 | 3577.92 | 966.55 | -426.22
| 3855 | 22.12 | 334.25 | 3666.32 | 997.59 | -441.87
| 3950 | 22.71 | 336.41 | 3754.15 | 1030.51 | -456.98
| 4044 | 19.29 | 334.36 | 3841.89 | 1061.14 | -470.96
| 4139 | 21.05 | 334.45 | 3931.06 | 1090.68 | -485.11
| 4234 | 21.95 | 332.33 | 4019.45 | 1121.8 | -500.72
| 4329 | 23.11 | 329.77 | 4107.2 | 1153.64 | -518.35
| 4424 | 19.57 | 325.44 | 4195.68 | 1182.86 | -536.77
| 4519 | 19.68 | 332.22 | 4285.17 | 1210.12 | -553.25
| 4613 | 21.12 | 334.95 | 4373.28 | 1239.47 | -567.8
| 4708 | 22.32 | 340.37 | 4461.54 | 1271.97 | -581.11
| 4803 | 18.82 | 337.77 | 4550.47 | 1303.15 | -592.97
| 4898 | 19.62 | 338.57 | 4640.18 | 1332.19 | -604.6
| 4993 | 21.11 | 342.49 | 4729.24 | 1363.35 | -615.57
| 5087 | 21.1 | 340.51 | 4816.93 | 1395.44 | -626.31
| 5182 | 21.26 | 336.34 | 4905.52 | 1427.34 | -638.93
| 5275 | 22.12 | 335.97 | 4991.94 | 1458.78 | -652.83
| 5370 | 19.84 | 334.34 | 5080.63 | 1489.65 | -667.09
| 5465 | 22.67 | 334.97 | 5169.16 | 1520.78 | -681.82
| 5559 | 21.58 | 335.19 | 5256.24 | 1552.88 | -696.74
| 5655 | 19.37 | 334.88 | 5346.17 | 1583.32 | -710.91
| 5749 | 20.69 | 333.41 | 5434.48 | 1612.29 | -724.96
| 5844 | 18.77 | 332.74 | 5523.9 | 1640.89 | -739.47
| 5939 | 21.19 | 334.63 | 5613.18 | 1669.99 | -753.83
| 6034 | 19.1 | 334.13 | 5702.36 | 1699.49 | -767.97
| 6128 | 18.24 | 339.55 | 5791.42 | 1727.12 | -779.82
| 6222 | 15.6 | 339.49 | 5881.34 | 1752.74 | -789.39
| 6316 | 14.22 | 342.03 | 5972.18 | 1775.57 | -797.38
| 6434 | 15.8 | 334.94 | 6086.16 | 1803.91 | -808.66
| 6529 | 21.76 | 329.25 | 6176.07 | 1830.78 | -823.16
| 6624 | 21.34 | 326.68 | 6264.43 | 1860.36 | -841.66
| 6719 | 22.7 | 328.39 | 6352.5 | 1890.42 | -860.76
| 6814 | 21.34 | 334.24 | 6440.58 | 1921.6 | -877.88
| 6909 | 19.84 | 331.66 | 6529.51 | 1951.36 | -893.05
| 7004 | 20.62 | 333.85 | 6618.65 | 1980.57 | -908.08
| 7098 | 21.45 | 339.68 | 6706.39 | 2011.55 | -921.34
| 7193 | 21.99 | 343.19 | 6794.65 | 2044.86 | -932.52
| 7288 | 19.67 | 340.94 | 6883.44 | 2077.01 | -942.88
| 7382 | 19.68 | 341.49 | 6971.95 | 2106.97 | -953.07
| 7478 | 19.41 | 336.35 | 7062.42 | 2136.91 | -964.61
| 7573 | 11.21 | 327.28 | 7153.99 | 2159.18 | -975.95
| 7667 | 6.18 | 264.35 | 7247.05 | 2166.39 | -985.95
| 7762 | 11.78 | 201.04 | 7341.04 | 2156.81 | -994.54
| 7856 | 19.03 | 187.33 | 7431.63 | 2132.61 | -999.95
| 7951 | 24 | 178.4 | 7520.01 | 2097.91 | -1001.39
| 8047 | 34.33 | 170.25 | 7603.76 | 2051.57 | -996.25
| 8142 | 42.41 | 172.99 | 7678.18 | 1993.27 | -987.79
| 8236 | 52.99 | 175.6 | 7741.36 | 1924.19 | -981.02
| 8331 | 64.9 | 181.06 | 7790.31 | 1843.02 | -978.89
| 8426 | 70.04 | 187.35 | 7826.73 | 1755.6 | -985.41
| 8521 | 74.7 | 184.9 | 7855.5 | 1665.61 | -995.04
| 8616 | 75.07 | 185.49 | 7880.27 | 1574.28 | -1003.35
| 8711 | 87.13 | 185.48 | 7894.94 | 1481.02 | -1012.3
| 8805 | 89.12 | 184.88 | 7898.02 | 1387.46 | -1020.78
| 8900 | 89.22 | 184.11 | 7899.39 | 1292.76 | -1028.23
| 8995 | 89.8 | 184.06 | 7900.2 | 1198.01 | -1035
| 9090 | 90.29 | 183.77 | 7900.13 | 1103.23 | -1041.48
| 9185 | 90.77 | 183.66 | 7899.25 | 1008.43 | -1047.64
| 9280 | 89.89 | 183.44 | 7898.7 | 913.62 | -1053.52
| 9375 | 89.48 | 183.97 | 7899.23 | 818.82 | -1059.66
| 9470 | 89.66 | 183.72 | 7899.94 | 724.04 | -1066.03
| 9565 | 87.48 | 183.14 | 7902.31 | 629.24 | -1071.71
| 9660 | 87.2 | 183.24 | 7906.72 | 534.49 | -1076.99
| 9754 | 86.42 | 180.66 | 7911.95 | 440.7 | -1080.19
| 9849 | 86.66 | 177.58 | 7917.68 | 345.9 | -1078.73
| 9944 | 90.24 | 176.02 | 7920.25 | 251.1 | -1073.43
| 10039 | 91.94 | 179.31 | 7918.45 | 156.21 | -1069.56
| 10134 | 91.63 | 180.79 | 7915.49 | 61.26 | -1069.64
| 10229 | 88.08 | 182.45 | 7915.73 | -33.68 | -1072.33
| 10323 | 88.18 | 182.4 | 7918.8 | -127.55 | -1076.3
| 10417 | 88.9 | 182.2 | 7921.19 | -221.44 | -1080.07
| 10511 | 89.29 | 182.23 | 7922.67 | -315.36 | -1083.7
| 10606 | 90.12 | 182.26 | 7923.16 | -410.29 | -1087.43
| 10701 | 88.92 | 180.13 | 7923.96 | -505.25 | -1089.41
| 10796 | 89.3 | 179.76 | 7925.44 | -600.24 | -1089.32
| 10891 | 89.59 | 179.16 | 7926.36 | -695.23 | -1088.42
| 10985 | 89.26 | 179.13 | 7927.3 | -789.22 | -1087.02
| 11080 | 89.19 | 178.71 | 7928.58 | -884.19 | -1085.23
| 11175 | 89.11 | 177.68 | 7929.99 | -979.13 | -1082.24
| 11270 | 89.7 | 177.65 | 7930.98 | -1074.05 | -1078.37
| 11365 | 89.82 | 175.04 | 7931.38 | -1168.85 | -1072.31
| 11460 | 91.16 | 175.54 | 7930.57 | -1263.52 | -1064.51
| 11554 | 92.76 | 178.45 | 7927.35 | -1357.32 | -1059.58
| 11649 | 91.53 | 180.98 | 7923.79 | -1452.25 | -1059.11
| 11743 | 90.16 | 182.13 | 7922.41 | -1546.2 | -1061.66
| 11837 | 90.33 | 182.11 | 7922.01 | -1640.13 | -1065.14
| 11932 | 90.47 | 182.01 | 7921.34 | -1735.07 | -1068.56
| 12027 | 91.01 | 181.58 | 7920.12 | -1830.01 | -1071.53
| 12122 | 90.15 | 182.29 | 7919.15 | -1924.95 | -1074.74
| 12216 | 88.34 | 180.42 | 7920.39 | -2018.91 | -1076.96
| 12311 | 88.52 | 179.82 | 7923 | -2113.87 | -1077.16
| 12405 | 87.97 | 180.16 | 7925.87 | -2207.83 | -1077.14
| 12500 | 89.56 | 178.6 | 7927.92 | -2302.79 | -1076.12
| 12595 | 90.02 | 177.92 | 7928.27 | -2397.75 | -1073.23
| 12690 | 90.35 | 177.78 | 7927.96 | -2492.68 | -1069.67
| 12785 | 88.77 | 179.09 | 7928.69 | -2587.64 | -1067.07
| 12880 | 89.04 | 178.88 | 7930.51 | -2682.61 | -1065.39
| 12974 | 89.09 | 178.5 | 7932.04 | -2776.57 | -1063.24
| 13069 | 89.27 | 178.14 | 7933.4 | -2871.52 | -1060.46
| 13164 | 89.1 | 177.84 | 7934.75 | -2966.45 | -1057.12
| 13259 | 89.25 | 177.65 | 7936.12 | -3061.37 | -1053.39
| 13354 | 89.44 | 177.09 | 7937.21 | -3156.26 | -1049.03
| 13449 | 89.72 | 177.57 | 7937.9 | -3251.15 | -1044.6
| 13544 | 90.03 | 177.05 | 7938.11 | -3346.05 | -1040.14
| 13639 | 89.75 | 178.94 | 7938.29 | -3440.99 | -1036.82
| 13734 | 90.51 | 178.66 | 7938.08 | -3535.96 | -1034.83
| 13829 | 90.63 | 181.24 | 7937.13 | -3630.95 | -1034.75
| 13924 | 89.53 | 181.57 | 7937 | -3725.92 | -1037.08
| 14019 | 88.95 | 181.81 | 7938.26 | -3820.87 | -1039.88
| 14114 | 89.55 | 180.76 | 7939.5 | -3915.84 | -1042.01
| 14208 | 89.36 | 180.26 | 7940.4 | -4009.83 | -1042.85
| 14303 | 89.27 | 179.1 | 7941.53 | -4104.82 | -1042.32
| 14398 | 89.45 | 178.13 | 7942.59 | -4199.78 | -1040.02
| 14493 | 89.21 | 177.46 | 7943.7 | -4294.71 | -1036.36
| 14588 | 88.95 | 176.36 | 7945.23 | -4389.55 | -1031.24
| 14683 | 90.72 | 177.96 | 7945.5 | -4484.43 | -1026.54
| 14778 | 91.66 | 180.01 | 7943.53 | -4579.39 | -1024.86
| 14873 | 90.59 | 181.26 | 7941.67 | -4674.36 | -1025.91
| 14967 | 88.98 | 181.1 | 7942.02 | -4768.34 | -1027.84
| 15062 | 88.92 | 180.55 | 7943.76 | -4863.31 | -1029.21
| 15157 | 88.67 | 179.34 | 7945.76 | -4958.29 | -1029.12
| 15252 | 88.81 | 178.88 | 7947.85 | -5053.25 | -1027.65
| 15346 | 88.79 | 178.26 | 7949.81 | -5147.2 | -1025.3
| 15440 | 89.38 | 178.46 | 7951.32 | -5241.15 | -1022.61
| 15535 | 90.63 | 179.54 | 7951.31 | -5336.14 | -1020.95
| 15629 | 90.61 | 179.13 | 7950.29 | -5430.12 | -1019.86
| 15724 | 90.71 | 178.08 | 7949.2 | -5525.09 | -1017.55
| 15818 | 90.61 | 177.44 | 7948.11 | -5619.01 | -1013.87
| 15913 | 91.02 | 179.83 | 7946.76 | -5713.96 | -1011.61
| 16008 | 89.64 | 181.81 | 7946.21 | -5808.95 | -1012.97
| 16100 | 89.86 | 180.7 | 7946.62 | -5900.92 | -1014.99
| 16189 | 90.23 | 180.36 | 7946.55 | -5989.92 | -1015.81
| 16278 | 91.2 | 179.8 | 7945.44 | -6078.91 | -1015.93
| 16367 | 89.8 | 181.53 | 7944.66 | -6167.89 | -1016.97
| 16456 | 90.57 | 181.33 | 7944.37 | -6256.87 | -1019.19
| 16545 | 91.12 | 180.08 | 7943.06 | -6345.85 | -1020.28
| 16635 | 89.65 | 180.88 | 7942.45 | -6435.84 | -1021.04
| 16724 | 89.75 | 179.99 | 7942.92 | -6524.83 | -1021.71
| 16813 | 89.83 | 179.22 | 7943.25 | -6613.83 | -1021.1
| 16902 | 89.81 | 178.81 | 7943.53 | -6702.82 | -1019.57
| 16991 | 90.24 | 177.88 | 7943.49 | -6791.78 | -1017
| 17080 | 90.25 | 176.6 | 7943.11 | -6880.67 | -1012.71
| 17169 | 89.53 | 179.28 | 7943.28 | -6969.61 | -1009.51
| 17258 | 89.25 | 179.97 | 7944.22 | -7058.6 | -1008.93
| 17348 | 89.15 | 179.09 | 7945.48 | -7148.59 | -1008.19
| 17437 | 88.8 | 179.3 | 7947.07 | -7237.56 | -1006.94
| 17526 | 90.5 | 180.46 | 7947.62 | -7326.56 | -1006.76
| 17615 | 90.54 | 180.16 | 7946.81 | -7415.55 | -1007.24
| 17704 | 90.15 | 179.69 | 7946.27 | -7504.55 | -1007.12
| 17793 | 90.06 | 179 | 7946.11 | -7593.54 | -1006.1
| 17882 | 90.38 | 178.61 | 7945.77 | -7682.52 | -1004.25
| 17971 | 89.9 | 178.88 | 7945.55 | -7771.5 | -1002.3
| 18060 | 91.65 | 178.93 | 7944.35 | -7860.47 | -1000.6
| 18149 | 91.89 | 178.76 | 7941.6 | -7949.41 | -998.81
| 18212 | 91.89 | 178.76 | 7939.52 | -8012.36 | -997.44

## Lookup (hidden)
North Reference | RetunValue | Grid Type | ReturnValue | Deviation Indicator | ReturnValue
| 2 |  | 0 |  | 4
True |  | SPCS-Colorado Central-NAD27 |  | Directional
Grid |  | SPCS-Colorado Central-NAD83 |  | High Angle
|  | SPCS-Colorado North-NAD27 |  | Horizontal
SPCS-Colorado North-NAD83
SPCS-Colorado South-NAD27
SPCS-Colorado South-NAD83
UTM-Zone 12 NAD27
UTM-Zone 12 NAD83
UTM-Zone 13 NAD27
UTM-Zone 13 NAD83