## Data
Header Information | measured depth (ft) | inclination (°) | azimuth (°) | true vertical depth (ft) | northing +N/-S (ft) | easting +E/-W (ft)
Operator Name | 0 | 0 | 0 | 0 | 0 | 0
Extraction Oil & Gas LLC. | 119 | 0.88 | 166.21 | 119 | -0.89 | 0.22
Operator Number | 206 | 0.75 | 175.79 | 205.99 | -2.1 | 0.42
| 293 | 0.79 | 177.29 | 292.98 | -3.27 | 0.49
Well Name and Number | 381 | 2.33 | 331.89 | 380.96 | -2.3 | -0.33
INTERCHANGE A S22-30-21N | 468 | 4.44 | 343.93 | 467.8 | 2.5 | -2.09
API Number (if available) | 555 | 6.3 | 343.4 | 554.42 | 10.31 | -4.39
| 642 | 7.56 | 342.17 | 640.78 | 20.33 | -7.5
Location: QQ SEC TWP RGE | 729 | 8.7 | 342.7 | 726.9 | 32.06 | -11.21
Sec.10-T1S-R68W | 816 | 11.16 | 342.17 | 812.59 | 46.36 | -15.75
Citing Type: Planned or Actual | 904 | 12.92 | 339.71 | 898.66 | 63.7 | -21.77
ACTUAL | 991 | 14.41 | 338.57 | 983.19 | 82.9 | -29.1
Deviation Indicator | 1078 | 16.04 | 340.68 | 1067.14 | 104.32 | -37.03
Horizontal | 1165 | 17.67 | 340.32 | 1150.4 | 128.1 | -45.45
North Reference | 1253 | 18.5 | 340.32 | 1234.05 | 153.82 | -54.65
True | 1340 | 21.14 | 341.03 | 1315.89 | 181.66 | -64.4
Grid Type | 1427 | 20.43 | 341.16 | 1397.22 | 210.86 | -74.4
#VALUE! | 1514 | 19.2 | 340.85 | 1479.07 | 238.75 | -84
| 1599 | 20.7 | 340.59 | 1558.97 | 266.12 | -93.58
| 1676 | 21.15 | 340.98 | 1630.89 | 292.09 | -102.63
| 1770 | 21.45 | 339.2 | 1718.47 | 324.19 | -114.26
| 1865 | 21.24 | 337.57 | 1806.95 | 356.34 | -126.99
| 1960 | 20.53 | 335.7 | 1895.71 | 387.42 | -140.41
| 2055 | 19.78 | 334.78 | 1984.89 | 417.15 | -154.12
| 2150 | 18.93 | 332.83 | 2074.53 | 445.4 | -168.01
| 2245 | 17.44 | 334.06 | 2164.78 | 471.91 | -181.27
| 2340 | 16.19 | 340.14 | 2255.72 | 497.18 | -192
| 2434 | 16.85 | 346.55 | 2345.85 | 522.75 | -199.62
| 2530 | 17.93 | 352.8 | 2437.47 | 550.95 | -204.71
| 2624 | 19.72 | 354.29 | 2526.44 | 581.09 | -208.1
| 2718 | 19.6 | 349.23 | 2614.96 | 612.36 | -212.62
| 2813 | 21.11 | 352.17 | 2704.03 | 644.96 | -217.93
| 2908 | 18.25 | 349.07 | 2793.47 | 676.52 | -223.09
| 3002 | 17.63 | 351.03 | 2882.91 | 705.04 | -228.1
| 3096 | 21.25 | 350.28 | 2971.53 | 735.9 | -233.19
| 3217 | 20.1 | 344.17 | 3084.75 | 777.52 | -242.57
| 3312 | 22.25 | 349.61 | 3173.34 | 810.92 | -250.27
| 3406 | 21.27 | 349.24 | 3260.64 | 845.18 | -256.66
| 3501 | 20.69 | 344.9 | 3349.35 | 878.31 | -264.25
| 3596 | 20.84 | 339.32 | 3438.19 | 910.33 | -274.59
| 3691 | 22.15 | 341.16 | 3526.58 | 943.09 | -286.34
| 3786 | 18.84 | 339.98 | 3615.55 | 974.46 | -297.38
| 3881 | 20 | 344.51 | 3705.15 | 1004.53 | -306.97
| 3975 | 20.64 | 344.55 | 3793.3 | 1035.99 | -315.68
| 4070 | 20.01 | 344.87 | 3882.39 | 1067.82 | -324.38
| 4165 | 20.02 | 343.94 | 3971.65 | 1099.14 | -333.12
| 4260 | 19.62 | 342.33 | 4061.02 | 1129.96 | -342.46
| 4355 | 20.58 | 331.24 | 4150.27 | 1159.81 | -355.34
| 4450 | 19.86 | 336.44 | 4239.42 | 1189.24 | -369.82
| 4544 | 19.69 | 344.62 | 4327.89 | 1219.15 | -380.41
| 4639 | 19.07 | 349.19 | 4417.51 | 1249.83 | -387.56
| 4734 | 19.03 | 348.91 | 4507.31 | 1280.27 | -393.45
| 4829 | 17.78 | 339.26 | 4597.47 | 1309.04 | -401.57
| 4924 | 19.43 | 343.63 | 4687.51 | 1337.77 | -411.16
| 5019 | 19.5 | 339.36 | 4777.08 | 1367.77 | -421.21
| 5113 | 20.8 | 337.8 | 4865.33 | 1397.91 | -433.04
| 5207 | 21.8 | 335.49 | 4952.91 | 1429.24 | -446.59
| 5301 | 23.26 | 336.52 | 5039.73 | 1462.15 | -461.23
| 5396 | 19.89 | 334.34 | 5128.06 | 1493.93 | -475.7
| 5490 | 21.48 | 338.96 | 5216.01 | 1524.41 | -488.81
| 5585 | 23.61 | 339.95 | 5303.74 | 1558.52 | -501.58
| 5680 | 20.5 | 334.5 | 5391.79 | 1591.42 | -515.27
| 5775 | 18.06 | 339.24 | 5481.46 | 1620.21 | -527.65
| 5869 | 18.13 | 339.35 | 5570.81 | 1647.52 | -537.97
| 5965 | 20.06 | 344.28 | 5661.53 | 1677.35 | -547.7
| 6059 | 20.28 | 351.55 | 5749.78 | 1708.98 | -554.46
| 6154 | 21.49 | 348.4 | 5838.54 | 1742.32 | -560.38
| 6248 | 17.82 | 345.12 | 5927.05 | 1773.09 | -567.54
| 6342 | 18.46 | 347.55 | 6016.38 | 1801.53 | -574.44
| 6437 | 19.69 | 344.61 | 6106.16 | 1831.65 | -581.93
| 6532 | 19.95 | 337.83 | 6195.55 | 1862.09 | -592.3
| 6627 | 20.03 | 337.51 | 6284.82 | 1892.13 | -604.64
| 6722 | 19.06 | 335.04 | 6374.35 | 1921.23 | -617.41
| 6817 | 17.92 | 338.4 | 6464.45 | 1948.88 | -629.33
| 6911 | 19.23 | 337.51 | 6553.55 | 1976.63 | -640.58
| 7006 | 15.76 | 338.62 | 6644.14 | 2003.11 | -651.27
| 7101 | 16.49 | 343.11 | 6735.41 | 2028.02 | -659.89
| 7195 | 18.48 | 342.04 | 6825.06 | 2054.96 | -668.36
| 7290 | 19.85 | 342.64 | 6914.79 | 2084.68 | -677.82
| 7385 | 21.27 | 346.31 | 7003.74 | 2116.82 | -686.71
| 7480 | 17.1 | 341.58 | 7093.45 | 2146.83 | -695.2
| 7575 | 14.25 | 298.79 | 7185.21 | 2165.78 | -709.91
| 7670 | 14.82 | 245.99 | 7277.55 | 2166.47 | -731.35
| 7764 | 18.7 | 217.9 | 7367.69 | 2149.65 | -751.63
| 7859 | 24.03 | 199.65 | 7456.22 | 2119.36 | -767.52
| 7954 | 29.75 | 187.35 | 7540.98 | 2077.7 | -777.05
| 8049 | 38.08 | 185.44 | 7619.75 | 2025.07 | -782.86
| 8144 | 47.27 | 188.2 | 7689.53 | 1961.23 | -790.63
| 8239 | 54.6 | 183.19 | 7749.38 | 1887.9 | -797.77
| 8334 | 62.34 | 182.9 | 7799.02 | 1807.1 | -802.06
| 8429 | 68.9 | 184.83 | 7838.22 | 1720.83 | -807.93
| 8524 | 80.03 | 180.78 | 7863.63 | 1629.57 | -812.31
| 8619 | 86.82 | 181.24 | 7874.5 | 1535.26 | -813.98
| 8714 | 89.37 | 178.18 | 7877.66 | 1440.34 | -813.49
| 8808 | 89.38 | 177.22 | 7878.69 | 1346.42 | -809.72
| 8902 | 91.49 | 176.71 | 7877.97 | 1252.56 | -804.74
| 8997 | 89.51 | 178.22 | 7877.14 | 1157.66 | -800.54
| 9040 | 90.05 | 177.8 | 7877.31 | 1114.69 | -799.05
| 9100 | 89.88 | 179.75 | 7877.35 | 1054.71 | -797.77
| 9195 | 89.75 | 180.8 | 7877.65 | 959.71 | -798.22
| 9291 | 88.83 | 178.61 | 7878.84 | 863.73 | -797.73
| 9481 | 88.91 | 179.69 | 7882.59 | 673.79 | -794.91
| 9575 | 88.84 | 180.51 | 7884.43 | 579.81 | -795.08
| 9670 | 88.7 | 180.3 | 7886.47 | 484.83 | -795.75
| 9860 | 88.67 | 181.33 | 7890.83 | 294.9 | -798.45
| 10050 | 88.93 | 181.04 | 7894.81 | 104.98 | -802.38
| 10239 | 88.91 | 178.95 | 7898.38 | -83.97 | -802.36
| 10521 | 90.02 | 181.51 | 7901.01 | -365.93 | -803.49
| 10711 | 89.4 | 177.66 | 7901.97 | -555.89 | -802.12
| 10806 | 89.54 | 178.91 | 7902.85 | -650.84 | -799.27
| 10901 | 89.58 | 177.24 | 7903.58 | -745.78 | -796.08
| 11091 | 89.8 | 175.67 | 7904.61 | -935.4 | -784.34
| 11185 | 89.65 | 175.93 | 7905.06 | -1029.15 | -777.45
| 11280 | 89.61 | 177.14 | 7905.67 | -1123.97 | -771.71
| 11375 | 89.71 | 179.2 | 7906.24 | -1218.92 | -768.68
| 11470 | 88.9 | 179.11 | 7907.39 | -1313.9 | -767.28
| 11660 | 88.94 | 178.02 | 7910.97 | -1503.8 | -762.52
| 11753 | 89.33 | 176.83 | 7912.37 | -1596.7 | -758.34
| 11848 | 89.03 | 178.49 | 7913.73 | -1691.61 | -754.46
| 11942 | 89.36 | 178.16 | 7915.05 | -1785.56 | -751.71
| 12132 | 89.18 | 178.89 | 7917.48 | -1975.48 | -746.82
| 12227 | 89.46 | 181.05 | 7918.6 | -2070.46 | -746.77
| 12321 | 89.41 | 180.42 | 7919.53 | -2164.45 | -747.98
| 12416 | 89.72 | 181.28 | 7920.25 | -2259.44 | -749.39
| 12511 | 89.37 | 181.28 | 7921.01 | -2354.41 | -751.51
| 12605 | 89.55 | 180.8 | 7921.89 | -2448.39 | -753.22
| 12700 | 89.27 | 181.25 | 7922.87 | -2543.37 | -754.92
| 12795 | 89.71 | 182.43 | 7923.72 | -2638.31 | -757.97
| 12890 | 89.78 | 179.71 | 7924.14 | -2733.29 | -759.74
| 13080 | 89.68 | 178.44 | 7925.03 | -2923.26 | -756.67
| 13174 | 89.83 | 179.66 | 7925.44 | -3017.24 | -755.12
| 13269 | 89.6 | 178.25 | 7925.91 | -3112.22 | -753.38
| 13365 | 90.16 | 179.67 | 7926.11 | -3208.2 | -751.64
| 13459 | 89.98 | 179.89 | 7925.99 | -3302.2 | -751.28
| 13554 | 90.12 | 179.58 | 7925.91 | -3397.2 | -750.84
| 13649 | 89.95 | 179.86 | 7925.85 | -3492.2 | -750.38
| 13839 | 90.15 | 180.7 | 7925.69 | -3682.2 | -751.3
| 14029 | 90.37 | 179.89 | 7924.83 | -3872.19 | -752.28
| 14124 | 90.21 | 178.83 | 7924.34 | -3967.18 | -751.22
| 14218 | 89.85 | 179.21 | 7924.3 | -4061.17 | -749.61
| 14314 | 90.19 | 178.54 | 7924.26 | -4157.15 | -747.73
| 14504 | 89.98 | 179.1 | 7923.98 | -4347.11 | -743.82
| 14599 | 89.83 | 178.96 | 7924.14 | -4442.09 | -742.21
| 14694 | 89.75 | 178.92 | 7924.49 | -4537.08 | -740.45
| 14789 | 90.03 | 180.67 | 7924.67 | -4632.07 | -740.11
| 14883 | 89.64 | 179.64 | 7924.94 | -4726.07 | -740.37
| 14977 | 89.81 | 180.09 | 7925.39 | -4820.07 | -740.14
| 15072 | 89.82 | 179.52 | 7925.7 | -4915.07 | -739.82
| 15168 | 89.87 | 180.06 | 7925.96 | -5011.06 | -739.47
| 15262 | 89.85 | 180.56 | 7926.19 | -5105.06 | -739.98
| 15356 | 90.24 | 180.12 | 7926.11 | -5199.06 | -740.54
| 15451 | 89.83 | 179.64 | 7926.05 | -5294.06 | -740.34
| 15545 | 89.83 | 179.69 | 7926.33 | -5388.06 | -739.79
| 15639 | 89.85 | 180.01 | 7926.6 | -5482.06 | -739.54
| 15734 | 89.58 | 179.31 | 7927.07 | -5577.05 | -738.98
| 15828 | 89.79 | 180.2 | 7927.58 | -5671.05 | -738.57
| 15923 | 89.99 | 180.63 | 7927.77 | -5766.05 | -739.26
| 16018 | 89.95 | 180.33 | 7927.82 | -5861.04 | -740.06
| 16110 | 90.07 | 180.12 | 7927.8 | -5953.04 | -740.42
| 16199 | 90 | 179.44 | 7927.75 | -6042.04 | -740.08
| 16288 | 89.86 | 179.55 | 7927.86 | -6131.04 | -739.29
| 16377 | 89.83 | 179.74 | 7928.1 | -6220.04 | -738.74
| 16467 | 89.88 | 180.06 | 7928.32 | -6310.04 | -738.59
| 16556 | 89.78 | 179.21 | 7928.59 | -6399.03 | -738.02
| 16645 | 90.36 | 179.82 | 7928.48 | -6488.03 | -737.26
| 16734 | 90.26 | 180.84 | 7928 | -6577.02 | -737.78
| 16823 | 90.31 | 179.59 | 7927.55 | -6666.02 | -738.11
| 16913 | 89.84 | 179.83 | 7927.44 | -6756.02 | -737.66
| 17002 | 90.08 | 180.29 | 7927.5 | -6845.02 | -737.75
| 17091 | 90.07 | 179.5 | 7927.38 | -6934.02 | -737.59
| 17180 | 89.79 | 178.92 | 7927.49 | -7023.01 | -736.36
| 17269 | 89.96 | 179.38 | 7927.69 | -7112 | -735.04
| 17358 | 89.43 | 178.98 | 7928.16 | -7200.99 | -733.77
| 17447 | 90.03 | 179.89 | 7928.58 | -7289.98 | -732.89
| 17536 | 89.94 | 178.99 | 7928.6 | -7378.98 | -732.02
| 17625 | 89.92 | 179.38 | 7928.71 | -7467.97 | -730.75
| 17714 | 89.79 | 178.88 | 7928.94 | -7556.96 | -729.4
| 17803 | 90.12 | 180.13 | 7929.01 | -7645.95 | -728.63
| 17892 | 90.04 | 179.34 | 7928.88 | -7734.95 | -728.22
| 17981 | 90.1 | 179.76 | 7928.77 | -7823.95 | -727.52
| 18071 | 89.86 | 178.81 | 7928.8 | -7913.94 | -726.4
| 18160 | 90.25 | 179.37 | 7928.72 | -8002.93 | -724.98
| 18338 | 90.01 | 179.11 | 7928.32 | -8180.91 | -722.62
| 18427 | 89.76 | 179.07 | 7928.49 | -8269.9 | -721.21
| 18516 | 90.35 | 179.61 | 7928.41 | -8358.89 | -720.18
| 18605 | 89.84 | 178.96 | 7928.26 | -8447.88 | -719.07
| 18694 | 89.96 | 179.22 | 7928.42 | -8536.87 | -717.66
| 18783 | 89.88 | 179.33 | 7928.54 | -8625.87 | -716.53
| 18872 | 89.97 | 179.4 | 7928.66 | -8714.86 | -715.55
| 19050 | 90.22 | 179.73 | 7928.36 | -8892.85 | -714.2
| 19139 | 90.25 | 179.47 | 7928 | -8981.85 | -713.58
| 19228 | 90.09 | 179.32 | 7927.73 | -9070.85 | -712.64
| 19317 | 90.11 | 179.95 | 7927.58 | -9159.84 | -712.07
| 19406 | 90.24 | 180.36 | 7927.31 | -9248.84 | -712.31
| 19495 | 90.03 | 179.74 | 7927.1 | -9337.84 | -712.39
| 19584 | 90.08 | 180.27 | 7927.01 | -9426.84 | -712.39
| 19852 | 89.89 | 180.52 | 7927.08 | -9694.83 | -714.24
| 20030 | 89.86 | 181.02 | 7927.47 | -9872.82 | -716.63
| 20386 | 90.31 | 180.43 | 7926.94 | -10228.79 | -721.14
| 20475 | 90.29 | 180.19 | 7926.47 | -10317.78 | -721.62
| 20564 | 90.42 | 180.11 | 7925.92 | -10406.78 | -721.85
| 20653 | 90.35 | 179.67 | 7925.33 | -10495.78 | -721.68
| 20742 | 89.75 | 182.29 | 7925.25 | -10584.76 | -723.2
| 20831 | 89.87 | 181.09 | 7925.54 | -10673.72 | -725.83
| 20920 | 90.19 | 180.92 | 7925.5 | -10762.7 | -727.39
| 21009 | 89.92 | 178.86 | 7925.41 | -10851.7 | -727.22
| 21098 | 89.91 | 179.17 | 7925.54 | -10940.68 | -725.69
| 21187 | 89.96 | 178.96 | 7925.64 | -11029.67 | -724.24
| 21276 | 89.75 | 181.16 | 7925.87 | -11118.67 | -724.33
| 21365 | 89.89 | 180.7 | 7926.15 | -11207.65 | -725.78
| 21454 | 89.88 | 180.49 | 7926.33 | -11296.65 | -726.7
| 21543 | 89.88 | 179.18 | 7926.51 | -11385.65 | -726.44
| 21632 | 89.9 | 179.48 | 7926.68 | -11474.64 | -725.4
| 21721 | 90.08 | 179.07 | 7926.7 | -11563.63 | -724.28
| 21809 | 89.85 | 180.26 | 7926.75 | -11651.63 | -723.76
| 21898 | 89.97 | 179.17 | 7926.89 | -11740.63 | -723.32
| 21987 | 90.03 | 179.46 | 7926.89 | -11829.62 | -722.25
| 22165 | 89.88 | 179.74 | 7927.03 | -12007.62 | -721.01
| 22433 | 89.88 | 180.61 | 7927.59 | -12275.61 | -721.83
| 22522 | 89.78 | 180.32 | 7927.86 | -12364.61 | -722.55
| 22610 | 90.01 | 179.65 | 7928.02 | -12452.61 | -722.53
| 22700 | 89.92 | 180.25 | 7928.07 | -12542.61 | -722.45
| 22789 | 89.94 | 179.69 | 7928.18 | -12631.61 | -722.4
| 22967 | 89.92 | 178.5 | 7928.4 | -12809.58 | -719.59
| 23056 | 90.01 | 178.16 | 7928.46 | -12898.54 | -717
| 23145 | 90.01 | 178.65 | 7928.44 | -12987.51 | -714.52
| 23234 | 90.1 | 178.93 | 7928.35 | -13076.49 | -712.64
| 23323 | 90.03 | 179.05 | 7928.25 | -13165.47 | -711.07
| 23412 | 90.01 | 177.9 | 7928.22 | -13254.44 | -708.71
| 23479 | 90.01 | 177.9 | 7928.21 | -13321.4 | -706.25

## Lookup (hidden)
North Reference | RetunValue | Grid Type | ReturnValue | Deviation Indicator | ReturnValue
| 2 |  | 0 |  | 4
True |  | SPCS-Colorado Central-NAD27 |  | Directional
Grid |  | SPCS-Colorado Central-NAD83 |  | High Angle
|  | SPCS-Colorado North-NAD27 |  | Horizontal
SPCS-Colorado North-NAD83
SPCS-Colorado South-NAD27
SPCS-Colorado South-NAD83
UTM-Zone 12 NAD27
UTM-Zone 12 NAD83
UTM-Zone 13 NAD27
UTM-Zone 13 NAD83