## Data
Header Information | measured depth (ft) | inclination (°) | azimuth (°) | true vertical depth (ft) | northing +N/-S (ft) | easting +E/-W (ft)
Operator Name | 0 | 0 | 0 | 0 | 0 | 0
Extraction Oil & Gas LLC. | 119 | 0.44 | 260.43 | 119 | -0.08 | -0.45
Operator Number | 206 | 1.01 | 55.73 | 206 | 0.3 | -0.15
| 293 | 2.64 | 49.14 | 292.95 | 2.04 | 2
Well Name and Number | 381 | 4.97 | 54.95 | 380.75 | 5.56 | 6.66
INTERCHANGE B S22-30-20N | 468 | 6.94 | 45.72 | 467.28 | 11.39 | 13.51
API Number (if available) | 555 | 8.92 | 37.8 | 553.44 | 20.39 | 21.4
| 642 | 9.84 | 55.3 | 639.3 | 29.96 | 31.65
Location: QQ SEC TWP RGE | 729 | 10.81 | 55.12 | 724.89 | 38.85 | 44.46
Sec.10-T1S-R68W | 816 | 13.05 | 45.89 | 810.01 | 50.36 | 58.21
Citing Type: Planned or Actual | 904 | 15.51 | 48.62 | 895.29 | 65.06 | 74.17
ACTUAL | 991 | 18.15 | 49.93 | 978.55 | 81.47 | 93.27
Deviation Indicator | 1078 | 20.3 | 48.35 | 1060.7 | 100.23 | 114.92
Horizontal | 1165 | 22.54 | 45.89 | 1141.68 | 121.86 | 138.17
North Reference | 1253 | 24.74 | 42.55 | 1222.3 | 147.17 | 162.74
True | 1340 | 25.84 | 43.87 | 1300.96 | 174.25 | 188.19
Grid Type | 1427 | 26.06 | 43.69 | 1379.19 | 201.74 | 214.53
#VALUE! | 1514 | 27.91 | 44.92 | 1456.71 | 229.98 | 242.11
| 1601 | 29.93 | 45.98 | 1532.86 | 259.48 | 272.1
| 1645 | 29.88 | 46.15 | 1571 | 274.7 | 287.9
| 1765 | 32.24 | 43.05 | 1673.8 | 318.81 | 331.31
| 1854 | 33.57 | 41.77 | 1748.52 | 354.51 | 363.91
| 1943 | 35.28 | 42.09 | 1821.93 | 391.94 | 397.53
| 2032 | 35.79 | 39.73 | 1894.35 | 431.03 | 431.4
| 2121 | 36.53 | 40.45 | 1966.21 | 471.2 | 465.22
| 2210 | 37.76 | 42.17 | 2037.15 | 511.56 | 500.7
| 2299 | 35.17 | 39.74 | 2108.73 | 551.47 | 535.39
| 2388 | 35.94 | 40.27 | 2181.13 | 591.11 | 568.66
| 2477 | 37.66 | 42.43 | 2252.4 | 631.11 | 603.89
| 2566 | 38.59 | 45.72 | 2322.42 | 670.57 | 642.11
| 2655 | 37.64 | 44.95 | 2392.44 | 709.18 | 681.18
| 2744 | 37.74 | 45.95 | 2462.87 | 747.35 | 719.96
| 2833 | 39.06 | 46.19 | 2532.62 | 785.7 | 759.77
| 2922 | 39.65 | 45.38 | 2601.44 | 825.06 | 800.22
| 3012 | 39.54 | 44.31 | 2670.79 | 865.73 | 840.67
| 3101 | 38.36 | 39.51 | 2740.02 | 907.32 | 878.04
| 3190 | 37.06 | 39.64 | 2810.42 | 949.28 | 912.72
| 3279 | 36.9 | 39.27 | 2881.52 | 990.61 | 946.74
| 3368 | 36.58 | 39.26 | 2952.84 | 1031.83 | 980.43
| 3546 | 36.84 | 37.01 | 3095.55 | 1115.52 | 1046.12
| 3635 | 36.59 | 40.82 | 3166.9 | 1156.9 | 1079.53
| 3725 | 37.32 | 43.23 | 3238.82 | 1197.08 | 1115.75
| 3814 | 38.35 | 43.06 | 3309.11 | 1236.91 | 1153.08
| 3903 | 37.63 | 41.68 | 3379.26 | 1277.38 | 1190
| 3992 | 37.01 | 40.7 | 3450.03 | 1317.98 | 1225.54
| 4081 | 37.14 | 41.71 | 3521.04 | 1358.35 | 1260.88
| 4171 | 36.38 | 38.96 | 3593.15 | 1399.39 | 1295.75
| 4260 | 37.21 | 41.5 | 3664.43 | 1440.07 | 1330.18
| 4349 | 37.3 | 45.4 | 3735.27 | 1479.17 | 1367.22
| 4438 | 37.43 | 44.92 | 3806.01 | 1517.25 | 1405.51
| 4527 | 38.13 | 47.47 | 3876.36 | 1554.98 | 1444.86
| 4616 | 37.98 | 46.63 | 3946.44 | 1592.36 | 1485.02
| 4705 | 38.01 | 44.69 | 4016.58 | 1630.65 | 1524.2
| 4794 | 37.51 | 41.22 | 4086.95 | 1670.51 | 1561.33
| 4883 | 37.91 | 37.18 | 4157.37 | 1712.69 | 1595.71
| 4994 | 40.43 | 36.58 | 4243.42 | 1768.77 | 1637.78
| 5083 | 39.4 | 35.64 | 4311.68 | 1814.9 | 1671.44
| 5172 | 38.94 | 35.48 | 4380.68 | 1860.63 | 1704.13
| 5261 | 36.79 | 39.49 | 4450.95 | 1903.98 | 1737.32
| 5351 | 37.72 | 41.16 | 4522.58 | 1945.51 | 1772.58
| 5440 | 38.54 | 41.37 | 4592.59 | 1986.82 | 1808.82
| 5529 | 40.89 | 40.59 | 4661.05 | 2029.75 | 1846.11
| 5618 | 42.29 | 40.86 | 4727.61 | 2074.52 | 1884.65
| 5707 | 41.66 | 41.69 | 4793.78 | 2119.26 | 1923.91
| 5796 | 41.37 | 39.35 | 4860.42 | 2164.09 | 1962.24
| 5885 | 42.16 | 39.47 | 4926.81 | 2209.89 | 1999.87
| 5974 | 42.6 | 40.5 | 4992.55 | 2255.85 | 2038.42
| 6063 | 39.75 | 39.66 | 5059.54 | 2300.67 | 2076.15
| 6152 | 39.3 | 41.16 | 5128.19 | 2343.8 | 2112.87
| 6241 | 38.94 | 42.99 | 5197.24 | 2385.48 | 2150.49
| 6330 | 37.77 | 43.59 | 5267.03 | 2425.68 | 2188.35
| 6419 | 37.08 | 43.57 | 5337.71 | 2464.86 | 2225.64
| 6597 | 38.38 | 40.03 | 5478.5 | 2546.07 | 2298.18
| 6686 | 40.16 | 40.21 | 5547.4 | 2589.14 | 2334.48
| 6775 | 41.18 | 41.42 | 5614.9 | 2633.03 | 2372.39
| 6865 | 39.87 | 42.36 | 5683.31 | 2676.57 | 2411.43
| 6954 | 37.96 | 42.11 | 5752.56 | 2717.96 | 2449.01
| 7043 | 36.16 | 42.01 | 5823.58 | 2757.78 | 2484.94
| 7132 | 36.47 | 41.04 | 5895.29 | 2797.24 | 2519.88
| 7221 | 38.13 | 38.84 | 5966.09 | 2838.6 | 2554.49
| 7310 | 39.25 | 37.65 | 6035.56 | 2882.29 | 2588.92
| 7399 | 37.43 | 38.75 | 6105.36 | 2925.68 | 2623.05
| 7488 | 36.19 | 39.01 | 6176.62 | 2967.19 | 2656.52
| 7577 | 35.99 | 40.49 | 6248.54 | 3007.5 | 2690.04
| 7666 | 35.79 | 40.56 | 6320.64 | 3047.16 | 2723.94
| 7755 | 34.4 | 43.87 | 6393.47 | 3085.06 | 2758.29
| 7844 | 35.59 | 45.96 | 6466.38 | 3121.19 | 2794.33
| 7933 | 37.92 | 45.91 | 6537.68 | 3158.23 | 2832.6
| 8022 | 38.31 | 45.03 | 6607.7 | 3196.75 | 2871.76
| 8111 | 38.75 | 46.59 | 6677.33 | 3235.39 | 2911.51
| 8200 | 39.46 | 46.74 | 6746.39 | 3273.91 | 2952.34
| 8289 | 39.13 | 44.29 | 6815.27 | 3313.4 | 2992.55
| 8378 | 39.42 | 43.59 | 6884.17 | 3353.97 | 3031.65
| 8467 | 38.54 | 41.51 | 6953.36 | 3395.2 | 3069.51
| 8556 | 32.83 | 46.94 | 7025.63 | 3432.48 | 3105.55
| 8645 | 26.93 | 62.27 | 7102.88 | 3458.39 | 3141.1
| 8735 | 22.35 | 81.81 | 7184.8 | 3470.33 | 3176.15
| 8824 | 22.47 | 102.71 | 7267.21 | 3469 | 3209.55
| 8913 | 25.48 | 116.29 | 7348.59 | 3456.77 | 3243.33
| 9002 | 29.38 | 123.67 | 7427.59 | 3436.17 | 3278.69
| 9091 | 34.84 | 127.92 | 7502.95 | 3408.42 | 3316.95
| 9180 | 40 | 133.77 | 7573.64 | 3372.97 | 3357.7
| 9269 | 44.17 | 142.2 | 7639.73 | 3328.63 | 3397.41
| 9358 | 49.03 | 151 | 7700.92 | 3274.65 | 3432.76
| 9447 | 57.07 | 156.58 | 7754.41 | 3210.86 | 3463.96
| 9537 | 68.52 | 162.15 | 7795.51 | 3136.04 | 3491.92
| 9626 | 79.13 | 168.25 | 7820.29 | 3053.53 | 3513.6
| 9715 | 89.53 | 177.34 | 7829.09 | 2965.88 | 3524.61
| 9804 | 90.97 | 177.37 | 7828.7 | 2876.97 | 3528.72
| 9893 | 89.61 | 179 | 7828.25 | 2788.02 | 3531.54
| 9982 | 90.28 | 178.29 | 7828.33 | 2699.05 | 3533.64
| 10071 | 89.72 | 180.04 | 7828.33 | 2610.06 | 3534.94
| 10160 | 90.42 | 179.51 | 7828.23 | 2521.07 | 3535.29
| 10249 | 89.01 | 181.33 | 7828.67 | 2432.08 | 3534.64
| 10338 | 89.21 | 181.22 | 7830.05 | 2343.11 | 3532.66
| 10427 | 89.65 | 180.93 | 7830.94 | 2254.13 | 3530.99
| 10516 | 89.93 | 181.12 | 7831.26 | 2165.14 | 3529.4
| 10605 | 90.18 | 180.9 | 7831.18 | 2076.16 | 3527.83
| 10694 | 90.61 | 180.19 | 7830.56 | 1987.16 | 3526.98
| 10783 | 91.38 | 179.53 | 7829.02 | 1898.18 | 3527.2
| 10872 | 89.36 | 180.5 | 7828.44 | 1809.19 | 3527.17
| 10961 | 89.15 | 179.6 | 7829.6 | 1720.2 | 3527.1
| 11050 | 88.72 | 178.75 | 7831.25 | 1631.22 | 3528.38
| 11139 | 87.94 | 178.47 | 7833.85 | 1542.29 | 3530.54
| 11228 | 87.67 | 178.25 | 7837.26 | 1453.39 | 3533.08
| 11317 | 87.3 | 177.9 | 7841.16 | 1364.52 | 3536.07
| 11405 | 88.44 | 178.25 | 7844.43 | 1276.64 | 3539.02
| 11495 | 89.76 | 179.44 | 7845.85 | 1186.67 | 3540.83
| 11584 | 89.75 | 179.66 | 7846.23 | 1097.67 | 3541.53
| 11672 | 89.9 | 179.67 | 7846.5 | 1009.67 | 3542.05
| 11761 | 90.45 | 180.87 | 7846.22 | 920.68 | 3541.63
| 11850 | 89.8 | 181.41 | 7846.03 | 831.7 | 3539.86
| 12035 | 90.71 | 180.5 | 7845.21 | 646.73 | 3536.78
| 12124 | 89.98 | 178.94 | 7844.67 | 557.73 | 3537.21
| 12213 | 90.21 | 179.25 | 7844.52 | 468.74 | 3538.62
| 12302 | 90.19 | 179.56 | 7844.21 | 379.75 | 3539.54
| 12391 | 89.87 | 179.27 | 7844.17 | 290.76 | 3540.45
| 12480 | 89.96 | 181.94 | 7844.3 | 201.77 | 3539.51
| 12569 | 90.05 | 182.23 | 7844.29 | 112.83 | 3536.27
| 12658 | 90.15 | 181.28 | 7844.13 | 23.87 | 3533.55
| 12836 | 90.18 | 181.25 | 7843.62 | -154.09 | 3529.62
| 12925 | 90.02 | 180.4 | 7843.47 | -243.08 | 3528.33
| 13192 | 90.05 | 180.52 | 7843.3 | -510.07 | 3526.19
| 13370 | 90.33 | 176.08 | 7842.71 | -687.94 | 3531.47
| 13459 | 89.98 | 177.86 | 7842.47 | -776.81 | 3536.17
| 13548 | 89.79 | 181.26 | 7842.65 | -865.8 | 3536.86
| 13727 | 89.82 | 182.43 | 7843.26 | -1044.7 | 3531.09
| 13816 | 89.86 | 181.19 | 7843.51 | -1133.65 | 3528.28
| 13905 | 89.87 | 180.94 | 7843.72 | -1222.64 | 3526.63
| 13994 | 89.95 | 180.2 | 7843.86 | -1311.63 | 3525.74
| 14083 | 89.61 | 181.14 | 7844.2 | -1400.63 | 3524.7
| 14172 | 89.71 | 180.37 | 7844.73 | -1489.62 | 3523.53
| 14350 | 90.05 | 178.05 | 7845.1 | -1667.59 | 3525.98
| 14439 | 89.99 | 179.15 | 7845.07 | -1756.56 | 3528.16
| 14618 | 90.18 | 181.1 | 7844.8 | -1935.55 | 3527.77
| 14707 | 90.12 | 179.68 | 7844.57 | -2024.54 | 3527.16
| 14796 | 90.21 | 179.63 | 7844.32 | -2113.54 | 3527.7
| 14974 | 90.29 | 177.76 | 7843.54 | -2291.49 | 3531.75
| 15063 | 90.05 | 180.37 | 7843.27 | -2380.47 | 3533.2
| 15153 | 89.91 | 180.7 | 7843.31 | -2470.46 | 3532.36
| 15242 | 89.84 | 181.06 | 7843.5 | -2559.45 | 3531
| 15331 | 89.69 | 178.26 | 7843.87 | -2648.44 | 3531.53
| 15420 | 89.88 | 178.48 | 7844.2 | -2737.4 | 3534.06
| 15509 | 89.63 | 178.44 | 7844.58 | -2826.37 | 3536.45
| 15598 | 89.65 | 178.1 | 7845.14 | -2915.33 | 3539.14
| 15687 | 89.61 | 179.33 | 7845.71 | -3004.3 | 3541.13
| 15776 | 89.48 | 178.14 | 7846.42 | -3093.28 | 3543.1
| 15865 | 89.58 | 178.65 | 7847.15 | -3182.24 | 3545.59
| 15954 | 89.41 | 181.37 | 7847.94 | -3271.23 | 3545.57
| 16043 | 89.65 | 179.1 | 7848.67 | -3360.22 | 3545.21
| 16132 | 90.17 | 179.34 | 7848.8 | -3449.21 | 3546.42
| 16221 | 90.12 | 180.41 | 7848.58 | -3538.21 | 3546.61
| 16310 | 90.15 | 179.01 | 7848.37 | -3627.2 | 3547.06
| 16399 | 90.27 | 179.38 | 7848.04 | -3716.19 | 3548.31
| 16577 | 90.82 | 179.38 | 7846.35 | -3894.17 | 3550.24
| 16666 | 90.67 | 179.14 | 7845.19 | -3983.16 | 3551.39
| 16755 | 90.47 | 179.29 | 7844.31 | -4072.15 | 3552.61
| 16934 | 90.7 | 179.09 | 7842.48 | -4251.12 | 3555.14
| 17023 | 90.56 | 179.45 | 7841.5 | -4340.11 | 3556.27
| 17112 | 90.06 | 179.45 | 7841.02 | -4429.1 | 3557.13
| 17201 | 90.14 | 179.15 | 7840.87 | -4518.09 | 3558.22
| 17290 | 89.8 | 181.17 | 7840.91 | -4607.09 | 3557.97
| 17379 | 90.08 | 179.47 | 7841 | -4696.08 | 3557.47
| 17468 | 89.96 | 180.81 | 7840.97 | -4785.08 | 3557.25
| 17557 | 90.02 | 180.44 | 7840.99 | -4874.08 | 3556.28
| 17646 | 89.97 | 179.46 | 7841 | -4963.07 | 3556.36
| 17735 | 90.22 | 181.87 | 7840.85 | -5052.06 | 3555.33
| 17824 | 89.95 | 180.77 | 7840.72 | -5141.04 | 3553.28
| 17913 | 89.85 | 180.6 | 7840.87 | -5230.03 | 3552.21
| 18002 | 89.61 | 181.73 | 7841.29 | -5319.01 | 3550.4
| 18091 | 89.61 | 180.56 | 7841.9 | -5407.99 | 3548.62
| 18180 | 89.43 | 181.29 | 7842.64 | -5496.97 | 3547.19
| 18269 | 90.12 | 179.63 | 7842.99 | -5585.97 | 3546.47
| 18358 | 89.89 | 181.51 | 7842.99 | -5674.96 | 3545.59
| 18447 | 90.02 | 178.93 | 7843.06 | -5763.95 | 3545.25
| 18536 | 90.03 | 179.47 | 7843.02 | -5852.94 | 3546.49
| 18625 | 89.76 | 180.53 | 7843.18 | -5941.94 | 3546.49
| 18714 | 89.97 | 179.43 | 7843.39 | -6030.94 | 3546.52
| 18892 | 89.58 | 180.17 | 7844.09 | -6208.93 | 3547.14
| 18981 | 90.11 | 179.15 | 7844.33 | -6297.93 | 3547.67
| 19070 | 89.41 | 179.92 | 7844.7 | -6386.92 | 3548.39
| 19159 | 89.4 | 179.48 | 7845.63 | -6475.92 | 3548.86
| 19249 | 89.44 | 178.96 | 7846.54 | -6565.9 | 3550.08
| 19338 | 89.61 | 179.19 | 7847.27 | -6654.89 | 3551.52
| 19427 | 89.81 | 180.16 | 7847.73 | -6743.89 | 3552.02
| 19516 | 89.54 | 178.45 | 7848.23 | -6832.87 | 3553.1
| 19783 | 89.28 | 179.82 | 7850.98 | -7099.82 | 3557.13
| 19872 | 89.7 | 179.24 | 7851.77 | -7188.82 | 3557.86
| 19961 | 89.8 | 179.93 | 7852.16 | -7277.81 | 3558.51
| 20050 | 90.1 | 178.94 | 7852.24 | -7366.81 | 3559.39
| 20229 | 89.52 | 178.92 | 7852.83 | -7545.77 | 3562.73
| 20407 | 89.66 | 178.75 | 7854.11 | -7723.73 | 3566.35
| 20496 | 89.74 | 179.95 | 7854.57 | -7812.72 | 3567.36
| 20585 | 89.75 | 181.36 | 7854.97 | -7901.72 | 3566.34
| 20674 | 89.7 | 178.85 | 7855.39 | -7990.71 | 3566.18
| 20763 | 89.67 | 180.45 | 7855.88 | -8079.7 | 3566.72
| 20852 | 89.97 | 178.95 | 7856.16 | -8168.7 | 3567.19
| 20941 | 90 | 180.67 | 7856.19 | -8257.69 | 3567.48
| 21030 | 90.03 | 179.3 | 7856.16 | -8346.69 | 3567.5
| 21119 | 89.77 | 181.2 | 7856.32 | -8435.69 | 3567.12
| 21208 | 89.81 | 179.84 | 7856.65 | -8524.68 | 3566.31
| 21297 | 89.87 | 180.38 | 7856.89 | -8613.68 | 3566.14
| 21386 | 89.88 | 179.73 | 7857.09 | -8702.68 | 3566.05
| 21475 | 89.9 | 179.82 | 7857.26 | -8791.68 | 3566.4
| 21564 | 89.76 | 180.2 | 7857.52 | -8880.68 | 3566.39
| 21653 | 89.98 | 180.7 | 7857.72 | -8969.67 | 3565.69
| 21742 | 89.86 | 180.65 | 7857.85 | -9058.67 | 3564.64
| 21831 | 89.58 | 180.08 | 7858.28 | -9147.66 | 3564.07
| 21920 | 89.69 | 180.77 | 7858.85 | -9236.66 | 3563.41
| 22009 | 89.81 | 179.78 | 7859.24 | -9325.66 | 3562.98
| 22099 | 89.58 | 180.01 | 7859.72 | -9415.65 | 3563.15
| 22187 | 89.83 | 180.98 | 7860.17 | -9503.65 | 3562.39
| 22276 | 89.76 | 180.06 | 7860.49 | -9592.64 | 3561.58
| 22365 | 89.95 | 180.92 | 7860.72 | -9681.64 | 3560.82
| 22454 | 89.68 | 179.22 | 7861 | -9770.63 | 3560.71
| 22543 | 89.88 | 180.54 | 7861.34 | -9859.63 | 3560.9
| 22633 | 89.82 | 180.74 | 7861.58 | -9949.63 | 3559.89
| 22722 | 90.39 | 180.67 | 7861.42 | -10038.62 | 3558.8
| 22811 | 89.92 | 178.83 | 7861.18 | -10127.61 | 3559.19
| 22900 | 90.35 | 180.32 | 7860.97 | -10216.61 | 3559.85
| 22989 | 90.19 | 179.55 | 7860.55 | -10305.61 | 3559.95
| 23077 | 90.19 | 179.28 | 7860.26 | -10393.6 | 3560.85
| 23166 | 90.32 | 179.14 | 7859.86 | -10482.59 | 3562.07
| 23256 | 89.87 | 180.48 | 7859.71 | -10572.59 | 3562.37
| 23345 | 89.98 | 179.18 | 7859.83 | -10661.59 | 3562.64
| 23434 | 89.88 | 179.27 | 7859.94 | -10750.58 | 3563.84
| 23523 | 89.92 | 178.7 | 7860.09 | -10839.56 | 3565.42
| 23612 | 90.02 | 179.91 | 7860.14 | -10928.56 | 3566.5
| 23701 | 90.08 | 179.41 | 7860.06 | -11017.55 | 3567.02
| 23790 | 90.1 | 178.91 | 7859.92 | -11106.54 | 3568.33
| 23879 | 90.03 | 179.86 | 7859.82 | -11195.54 | 3569.28
| 23968 | 89.91 | 179.16 | 7859.87 | -11284.53 | 3570.04
| 24057 | 89.98 | 179.83 | 7859.95 | -11373.53 | 3570.83
| 24147 | 89.99 | 179.15 | 7859.97 | -11463.53 | 3571.63
| 24236 | 90.16 | 180.22 | 7859.86 | -11552.52 | 3572.12
| 24325 | 89.98 | 178.44 | 7859.75 | -11641.51 | 3573.16
| 24414 | 90.03 | 181.29 | 7859.74 | -11730.5 | 3573.37
| 24503 | 89.93 | 178.81 | 7859.77 | -11819.5 | 3573.29
| 24592 | 89.98 | 179.95 | 7859.84 | -11908.49 | 3574.26
| 24680 | 89.88 | 181.35 | 7859.95 | -11996.48 | 3573.26
| 24770 | 89.9 | 178.9 | 7860.12 | -12086.47 | 3573.06
| 24858 | 89.89 | 180.38 | 7860.28 | -12174.47 | 3573.61
| 24947 | 90.26 | 178.63 | 7860.17 | -12263.46 | 3574.38
| 25024 | 90.17 | 178.88 | 7859.88 | -12340.44 | 3576.06
| 25042 | 90.17 | 178.88 | 7859.82 | -12358.44 | 3576.41

## Lookup (hidden)
North Reference | RetunValue | Grid Type | ReturnValue | Deviation Indicator | ReturnValue
| 2 |  | 0 |  | 4
True |  | SPCS-Colorado Central-NAD27 |  | Directional
Grid |  | SPCS-Colorado Central-NAD83 |  | High Angle
|  | SPCS-Colorado North-NAD27 |  | Horizontal
SPCS-Colorado North-NAD83
SPCS-Colorado South-NAD27
SPCS-Colorado South-NAD83
UTM-Zone 12 NAD27
UTM-Zone 12 NAD83
UTM-Zone 13 NAD27
UTM-Zone 13 NAD83