## Data
Header Information | measured depth (ft) | inclination (°) | azimuth (°) | true vertical depth (ft) | northing +N/-S (ft) | easting +E/-W (ft)
Operator Name | 0 | 0 | 0 | 0 | 0 | 0
CRESTONE PEAK RESOURCES | 100 | 0 | 0 | 100 | 0 | 0
Operator Number | 200 | 2 | 7.591 | 199.98 | 1.73 | 0.23
10633 | 300 | 4 | 7.591 | 299.84 | 6.92 | 0.92
Well Name and Number | 400 | 6 | 7.591 | 399.45 | 15.56 | 2.07
PROSPER FARMS 4-65 11-12 1BH | 500 | 8 | 7.591 | 498.7 | 27.64 | 3.68
API Number (if available) | 600 | 10 | 7.591 | 597.47 | 43.14 | 5.75
| 700 | 12 | 7.591 | 695.62 | 62.05 | 8.27
Location: QQ SEC TWP RGE | 769.59 | 13.392 | 7.591 | 763.51 | 77.21 | 10.29
Sec. 10-T4S-R65W | 800 | 13.392 | 7.591 | 793.09 | 84.2 | 11.22
Citing Type: Planned or Actual | 900 | 13.392 | 7.591 | 890.37 | 107.15 | 14.28
Planned | 1000 | 13.392 | 7.591 | 987.65 | 130.11 | 17.34
Deviation Indicator | 1100 | 13.392 | 7.591 | 1084.94 | 153.07 | 20.4
Horizontal | 1200 | 13.392 | 7.591 | 1182.22 | 176.03 | 23.46
North Reference | 1300 | 13.392 | 7.591 | 1279.5 | 198.99 | 26.52
True | 1400 | 13.392 | 7.591 | 1376.78 | 221.94 | 29.58
Grid Type | 1500 | 13.392 | 7.591 | 1474.06 | 244.9 | 32.64
#VALUE! | 1600 | 13.392 | 7.591 | 1571.34 | 267.86 | 35.7
| 1700 | 13.392 | 7.591 | 1668.62 | 290.82 | 38.76
| 1800 | 13.392 | 7.591 | 1765.9 | 313.78 | 41.82
| 1900 | 13.392 | 7.591 | 1863.18 | 336.73 | 44.88
| 2000 | 13.392 | 7.591 | 1960.46 | 359.69 | 47.94
| 2100 | 13.392 | 7.591 | 2057.74 | 382.65 | 51
| 2200 | 13.392 | 7.591 | 2155.03 | 405.61 | 54.06
| 2300 | 13.392 | 7.591 | 2252.31 | 428.57 | 57.12
| 2400 | 13.392 | 7.591 | 2349.59 | 451.52 | 60.18
| 2500 | 13.392 | 7.591 | 2446.87 | 474.48 | 63.24
| 2600 | 13.392 | 7.591 | 2544.15 | 497.44 | 66.3
| 2700 | 13.392 | 7.591 | 2641.43 | 520.4 | 69.36
| 2800 | 13.392 | 7.591 | 2738.71 | 543.35 | 72.42
| 2900 | 13.392 | 7.591 | 2835.99 | 566.31 | 75.48
| 3000 | 13.392 | 7.591 | 2933.27 | 589.27 | 78.54
| 3100 | 13.392 | 7.591 | 3030.55 | 612.23 | 81.6
| 3200 | 13.392 | 7.591 | 3127.83 | 635.19 | 84.66
| 3300 | 13.392 | 7.591 | 3225.11 | 658.14 | 87.72
| 3400 | 13.392 | 7.591 | 3322.4 | 681.1 | 90.78
| 3500 | 13.392 | 7.591 | 3419.68 | 704.06 | 93.84
| 3600 | 13.392 | 7.591 | 3516.96 | 727.02 | 96.89
| 3700 | 13.392 | 7.591 | 3614.24 | 749.98 | 99.95
| 3800 | 13.392 | 7.591 | 3711.52 | 772.93 | 103.01
| 3900 | 13.392 | 7.591 | 3808.8 | 795.89 | 106.07
| 4000 | 13.392 | 7.591 | 3906.08 | 818.85 | 109.13
| 4100 | 13.392 | 7.591 | 4003.36 | 841.81 | 112.19
| 4200 | 13.392 | 7.591 | 4100.64 | 864.77 | 115.25
| 4300 | 13.392 | 7.591 | 4197.92 | 887.72 | 118.31
| 4400 | 13.392 | 7.591 | 4295.2 | 910.68 | 121.37
| 4500 | 13.392 | 7.591 | 4392.49 | 933.64 | 124.43
| 4600 | 13.392 | 7.591 | 4489.77 | 956.6 | 127.49
| 4700 | 13.392 | 7.591 | 4587.05 | 979.56 | 130.55
| 4800 | 13.392 | 7.591 | 4684.33 | 1002.51 | 133.61
| 4900 | 13.392 | 7.591 | 4781.61 | 1025.47 | 136.67
| 5000 | 13.392 | 7.591 | 4878.89 | 1048.43 | 139.73
| 5100 | 13.392 | 7.591 | 4976.17 | 1071.39 | 142.79
| 5200 | 13.392 | 7.591 | 5073.45 | 1094.35 | 145.85
| 5300 | 13.392 | 7.591 | 5170.73 | 1117.3 | 148.91
| 5400 | 13.392 | 7.591 | 5268.01 | 1140.26 | 151.97
| 5500 | 13.392 | 7.591 | 5365.29 | 1163.22 | 155.03
| 5600 | 13.392 | 7.591 | 5462.58 | 1186.18 | 158.09
| 5700 | 13.392 | 7.591 | 5559.86 | 1209.14 | 161.15
| 5800 | 13.392 | 7.591 | 5657.14 | 1232.09 | 164.21
| 5900 | 13.392 | 7.591 | 5754.42 | 1255.05 | 167.27
| 6000 | 13.392 | 7.591 | 5851.7 | 1278.01 | 170.33
| 6100 | 13.392 | 7.591 | 5948.98 | 1300.97 | 173.39
| 6200 | 13.392 | 7.591 | 6046.26 | 1323.93 | 176.45
| 6300 | 13.392 | 7.591 | 6143.54 | 1346.88 | 179.51
| 6400 | 13.392 | 7.591 | 6240.82 | 1369.84 | 182.57
| 6500 | 13.392 | 7.591 | 6338.1 | 1392.8 | 185.63
| 6600 | 13.392 | 7.591 | 6435.38 | 1415.76 | 188.69
| 6700 | 13.392 | 7.591 | 6532.66 | 1438.72 | 191.75
| 6800 | 13.392 | 7.591 | 6629.95 | 1461.67 | 194.81
| 6900 | 13.392 | 7.591 | 6727.23 | 1484.63 | 197.87
| 7000 | 13.392 | 7.591 | 6824.51 | 1507.59 | 200.93
| 7100 | 13.392 | 7.591 | 6921.79 | 1530.55 | 203.99
| 7200 | 13.392 | 7.591 | 7019.07 | 1553.51 | 207.05
| 7300 | 13.392 | 7.591 | 7116.35 | 1576.46 | 210.11
| 7347.74 | 13.392 | 7.591 | 7162.79 | 1587.42 | 211.57
| 7350 | 13.42 | 8.559 | 7164.99 | 1587.94 | 211.64
| 7400 | 14.913 | 28.174 | 7213.5 | 1599.36 | 215.54
| 7450 | 17.714 | 43.011 | 7261.5 | 1610.6 | 223.78
| 7500 | 21.313 | 53.457 | 7308.63 | 1621.58 | 236.27
| 7550 | 25.373 | 60.854 | 7354.54 | 1632.21 | 252.94
| 7600 | 29.704 | 66.272 | 7398.87 | 1642.42 | 273.65
| 7650 | 34.204 | 70.4 | 7441.29 | 1652.13 | 298.25
| 7700 | 38.814 | 73.662 | 7481.47 | 1661.26 | 326.54
| 7750 | 43.497 | 76.326 | 7519.11 | 1669.74 | 358.32
| 7800 | 48.233 | 78.564 | 7553.92 | 1677.51 | 393.34
| 7850 | 53.006 | 80.493 | 7585.64 | 1684.51 | 431.33
| 7900 | 57.807 | 82.192 | 7614.02 | 1690.68 | 472.01
| 7950 | 62.627 | 83.721 | 7638.85 | 1695.99 | 515.06
| 8000 | 67.464 | 85.122 | 7659.94 | 1700.38 | 560.17
| 8050 | 72.311 | 86.428 | 7677.13 | 1703.83 | 606.98
| 8100 | 77.167 | 87.664 | 7690.28 | 1706.31 | 655.13
| 8150 | 82.028 | 88.854 | 7699.31 | 1707.8 | 704.27
| 8200 | 86.893 | 90.016 | 7704.13 | 1708.29 | 754.02
| 8231.93 | 90 | 90.751 | 7705 | 1708.08 | 785.94
| 8300 | 90 | 90.751 | 7705 | 1707.18 | 854
| 8400 | 90 | 90.751 | 7705 | 1705.87 | 953.99
| 8500 | 90 | 90.751 | 7705 | 1704.56 | 1053.98
| 8600 | 90 | 90.751 | 7705 | 1703.25 | 1153.97
| 8700 | 90 | 90.751 | 7705 | 1701.94 | 1253.97
| 8800 | 90 | 90.751 | 7705 | 1700.63 | 1353.96
| 8900 | 90 | 90.751 | 7705 | 1699.32 | 1453.95
| 9000 | 90 | 90.751 | 7705 | 1698.01 | 1553.94
| 9100 | 90 | 90.751 | 7705 | 1696.7 | 1653.93
| 9200 | 90 | 90.751 | 7705 | 1695.38 | 1753.92
| 9300 | 90 | 90.751 | 7705 | 1694.07 | 1853.91
| 9400 | 90 | 90.751 | 7705 | 1692.76 | 1953.91
| 9500 | 90 | 90.751 | 7705 | 1691.45 | 2053.9
| 9600 | 90 | 90.751 | 7705 | 1690.14 | 2153.89
| 9700 | 90 | 90.751 | 7705 | 1688.83 | 2253.88
| 9800 | 90 | 90.751 | 7705 | 1687.52 | 2353.87
| 9900 | 90 | 90.751 | 7705 | 1686.21 | 2453.86
| 10000 | 90 | 90.751 | 7705 | 1684.9 | 2553.85
| 10100 | 90 | 90.751 | 7705 | 1683.59 | 2653.85
| 10200 | 90 | 90.751 | 7705 | 1682.27 | 2753.84
| 10300 | 90 | 90.751 | 7705 | 1680.96 | 2853.83
| 10400 | 90 | 90.751 | 7705 | 1679.65 | 2953.82
| 10500 | 90 | 90.751 | 7705 | 1678.34 | 3053.81
| 10600 | 90 | 90.751 | 7705 | 1677.03 | 3153.8
| 10700 | 90 | 90.751 | 7705 | 1675.72 | 3253.79
| 10800 | 90 | 90.751 | 7705 | 1674.41 | 3353.79
| 10900 | 90 | 90.751 | 7705 | 1673.1 | 3453.78
| 11000 | 90 | 90.751 | 7705 | 1671.79 | 3553.77
| 11100 | 90 | 90.751 | 7705 | 1670.47 | 3653.76
| 11200 | 90 | 90.751 | 7705 | 1669.16 | 3753.75
| 11300 | 90 | 90.751 | 7705 | 1667.85 | 3853.74
| 11400 | 90 | 90.751 | 7705 | 1666.54 | 3953.73
| 11500 | 90 | 90.751 | 7705 | 1665.23 | 4053.72
| 11600 | 90 | 90.751 | 7705 | 1663.92 | 4153.72
| 11700 | 90 | 90.751 | 7705 | 1662.61 | 4253.71
| 11800 | 90 | 90.751 | 7705 | 1661.3 | 4353.7
| 11900 | 90 | 90.751 | 7705 | 1659.99 | 4453.69
| 12000 | 90 | 90.751 | 7705 | 1658.68 | 4553.68
| 12100 | 90 | 90.751 | 7705 | 1657.36 | 4653.67
| 12200 | 90 | 90.751 | 7705 | 1656.05 | 4753.66
| 12300 | 90 | 90.751 | 7705 | 1654.74 | 4853.66
| 12400 | 90 | 90.751 | 7705 | 1653.43 | 4953.65
| 12500 | 90 | 90.751 | 7705 | 1652.12 | 5053.64
| 12600 | 90 | 90.751 | 7705 | 1650.81 | 5153.63
| 12700 | 90 | 90.751 | 7705 | 1649.5 | 5253.62
| 12800 | 90 | 90.751 | 7705 | 1648.19 | 5353.61
| 12900 | 90 | 90.751 | 7705 | 1646.88 | 5453.6
| 13000 | 90 | 90.751 | 7705 | 1645.57 | 5553.6
| 13100 | 90 | 90.751 | 7705 | 1644.25 | 5653.59
| 13200 | 90 | 90.751 | 7705 | 1642.94 | 5753.58
| 13300 | 90 | 90.751 | 7705 | 1641.63 | 5853.57
| 13400 | 90 | 90.751 | 7705 | 1640.32 | 5953.56
| 13500 | 90 | 90.751 | 7705 | 1639.01 | 6053.55
| 13600 | 90 | 90.751 | 7705 | 1637.7 | 6153.54
| 13700 | 90 | 90.751 | 7705 | 1636.39 | 6253.54
| 13800 | 90 | 90.751 | 7705 | 1635.08 | 6353.53
| 13900 | 90 | 90.751 | 7705 | 1633.77 | 6453.52
| 14000 | 90 | 90.751 | 7705 | 1632.45 | 6553.51
| 14100 | 90 | 90.751 | 7705 | 1631.14 | 6653.5
| 14200 | 90 | 90.751 | 7705 | 1629.83 | 6753.49
| 14300 | 90 | 90.751 | 7705 | 1628.52 | 6853.48
| 14400 | 90 | 90.751 | 7705 | 1627.21 | 6953.48
| 14500 | 90 | 90.751 | 7705 | 1625.9 | 7053.47
| 14600 | 90 | 90.751 | 7705 | 1624.59 | 7153.46
| 14700 | 90 | 90.751 | 7705 | 1623.28 | 7253.45
| 14800 | 90 | 90.751 | 7705 | 1621.97 | 7353.44
| 14900 | 90 | 90.751 | 7705 | 1620.66 | 7453.43
| 15000 | 90 | 90.751 | 7705 | 1619.34 | 7553.42
| 15100 | 90 | 90.751 | 7705 | 1618.03 | 7653.42
| 15200 | 90 | 90.751 | 7705 | 1616.72 | 7753.41
| 15300 | 90 | 90.751 | 7705 | 1615.41 | 7853.4
| 15400 | 90 | 90.751 | 7705 | 1614.1 | 7953.39
| 15500 | 90 | 90.751 | 7705 | 1612.79 | 8053.38
| 15600 | 90 | 90.751 | 7705 | 1611.48 | 8153.37
| 15700 | 90 | 90.751 | 7705 | 1610.17 | 8253.36
| 15800 | 90 | 90.751 | 7705 | 1608.86 | 8353.36
| 15900 | 90 | 90.751 | 7705 | 1607.55 | 8453.35
| 16000 | 90 | 90.751 | 7705 | 1606.23 | 8553.34
| 16100 | 90 | 90.751 | 7705 | 1604.92 | 8653.33
| 16200 | 90 | 90.751 | 7705 | 1603.61 | 8753.32
| 16300 | 90 | 90.751 | 7705 | 1602.3 | 8853.31
| 16400 | 90 | 90.751 | 7705 | 1600.99 | 8953.3
| 16500 | 90 | 90.751 | 7705 | 1599.68 | 9053.3
| 16600 | 90 | 90.751 | 7705 | 1598.37 | 9153.29
| 16700 | 90 | 90.751 | 7705 | 1597.06 | 9253.28
| 16800 | 90 | 90.751 | 7705 | 1595.75 | 9353.27
| 16900 | 90 | 90.751 | 7705 | 1594.43 | 9453.26
| 17000 | 90 | 90.751 | 7705 | 1593.12 | 9553.25
| 17100 | 90 | 90.751 | 7705 | 1591.81 | 9653.24
| 17200 | 90 | 90.751 | 7705 | 1590.5 | 9753.24
| 17300 | 90 | 90.751 | 7705 | 1589.19 | 9853.23
| 17400 | 90 | 90.751 | 7705 | 1587.88 | 9953.22
| 17500 | 90 | 90.751 | 7705 | 1586.57 | 10053.21
| 17600 | 90 | 90.751 | 7705 | 1585.26 | 10153.2
| 17700 | 90 | 90.751 | 7705 | 1583.95 | 10253.19
| 17800 | 90 | 90.751 | 7705 | 1582.64 | 10353.18
| 17900 | 90 | 90.751 | 7705 | 1581.32 | 10453.17
| 18000 | 90 | 90.751 | 7705 | 1580.01 | 10553.17
| 18100 | 90 | 90.751 | 7705 | 1578.7 | 10653.16
| 18120.9 | 90 | 90.751 | 7705 | 1578.43 | 10674.05

## Lookup (hidden)
North Reference | RetunValue | Grid Type | ReturnValue | Deviation Indicator | ReturnValue
| 2 |  | 0 |  | 4
True |  | SPCS-Colorado Central-NAD27 |  | Directional
Grid |  | SPCS-Colorado Central-NAD83 |  | High Angle
|  | SPCS-Colorado North-NAD27 |  | Horizontal
SPCS-Colorado North-NAD83
SPCS-Colorado South-NAD27
SPCS-Colorado South-NAD83
UTM-Zone 12 NAD27
UTM-Zone 12 NAD83
UTM-Zone 13 NAD27
UTM-Zone 13 NAD83