## Data
Header Information | measured depth (ft) | inclination (°) | azimuth (°) | true vertical depth (ft) | northing +N/-S (ft) | easting +E/-W (ft)
Operator Name | 0 | 0 | 0 | 0 | 0 | 0 | BJU M23A FED 12A-23 496
Caerus Oil & Gas | 100 | 0 | 0 | 100 | 0 | 0 | BJU M23A FED 12B-23 496
Operator Number | 200 | 0 | 0 | 200 | 0 | 0 | BJU M23A FED 12C-23 496
86610 | 300 | 0 | 0 | 300 | 0 | 0 | BJU M23A FED 12D-23 496
Well Name and Number | 400 | 0 | 0 | 400 | 0 | 0 | BJU M23A FED 13A-23 496
BJU M23A FED 12D-23 496 | 500 | 3 | 341 | 499.954 | 2.475 | -0.852 | BJU M23A FED 13B-23 496
API Number (if available) | 566.667 | 5 | 341 | 566.455 | 6.872 | -2.366 | BJU M23A FED 13C-23 496
| 600 | 5.991 | 342.4 | 599.635 | 9.903 | -3.365 | BJU M23A FED 13D-23 496
Location: QQ SEC TWP RGE | 700 | 8.976 | 344.746 | 698.772 | 22.407 | -6.996 | BJU M23A FED 14A-23 496
W1/2 SW1/4, S23, T4S, R96W, 6th PM | 800 | 11.969 | 345.927 | 797.095 | 39.995 | -11.571 | BJU M23A FED 14D-23 496
Citing Type: Planned or Actual | 900 | 14.964 | 346.64 | 894.335 | 62.618 | -17.077 | BJU M23A FED 15A-23 496
Planned | 938.596 | 16.121 | 346.846 | 931.519 | 72.685 | -19.448 | BJU M23A FED 15B-23 496
Deviation Indicator | 1000 | 16.121 | 346.846 | 990.509 | 89.287 | -23.328 | BJU M23A FED 15C-23 496
Directional | 1100 | 16.121 | 346.846 | 1086.577 | 116.324 | -29.646 | BJU M23A FED 21A-23 496
North Reference | 1200 | 16.121 | 346.846 | 1182.645 | 143.361 | -35.965 | BJU M23A FED 21A-27 496
True | 1300 | 16.121 | 346.846 | 1278.713 | 170.399 | -42.284 | BJU M23A FED 21B-26 496
Grid Type | 1400 | 16.121 | 346.846 | 1374.781 | 197.436 | -48.603 | BJU M23A FED 23D-22 496
#VALUE! | 1500 | 16.121 | 346.846 | 1470.849 | 224.474 | -54.922 | BJU M23A FED 24A-22 496
| 1600 | 16.121 | 346.846 | 1566.916 | 251.511 | -61.24 | BJU M23A FED 24B-22 496
| 1700 | 16.121 | 346.846 | 1662.984 | 278.548 | -67.559 | BJU M23A FED 24C-22 496
| 1800 | 16.121 | 346.846 | 1759.052 | 305.586 | -73.878 | BJU M23A FED 24D-22 496
| 1900 | 16.121 | 346.846 | 1855.12 | 332.623 | -80.197 | BJU M23A FED 24D-23 496
| 2000 | 16.121 | 346.846 | 1951.188 | 359.66 | -86.515 | BJU M23A FED 25A-23 496
| 2100 | 16.121 | 346.846 | 2047.256 | 386.698 | -92.834 | BJU M23A FED 25B-22 496
| 2200 | 16.121 | 346.846 | 2143.324 | 413.735 | -99.153 | BJU M23A FED 25B-23 496
| 2300 | 16.121 | 346.846 | 2239.392 | 440.773 | -105.472 | BJU M23A FED 25C-22 496
| 2400 | 16.121 | 346.846 | 2335.46 | 467.81 | -111.791 | BJU M23A FED 25D-22 496
| 2500 | 16.121 | 346.846 | 2431.528 | 494.847 | -118.109
| 2600 | 16.121 | 346.846 | 2527.596 | 521.885 | -124.428
| 2700 | 16.121 | 346.846 | 2623.664 | 548.922 | -130.747
| 2800 | 16.121 | 346.846 | 2719.732 | 575.96 | -137.066
| 2900 | 16.121 | 346.846 | 2815.8 | 602.997 | -143.385
| 3000 | 16.121 | 346.846 | 2911.868 | 630.034 | -149.703
| 3100 | 16.121 | 346.846 | 3007.936 | 657.072 | -156.022
| 3200 | 16.121 | 346.846 | 3104.004 | 684.109 | -162.341
| 3300 | 16.121 | 346.846 | 3200.072 | 711.146 | -168.66
| 3400 | 16.121 | 346.846 | 3296.14 | 738.184 | -174.978
| 3500 | 16.121 | 346.846 | 3392.208 | 765.221 | -181.297
| 3600 | 16.121 | 346.846 | 3488.276 | 792.259 | -187.616
| 3700 | 16.121 | 346.846 | 3584.344 | 819.296 | -193.935
| 3800 | 16.121 | 346.846 | 3680.412 | 846.333 | -200.254
| 3900 | 16.121 | 346.846 | 3776.48 | 873.371 | -206.572
| 4000 | 16.121 | 346.846 | 3872.547 | 900.408 | -212.891
| 4100 | 16.121 | 346.846 | 3968.615 | 927.446 | -219.21
| 4200 | 16.121 | 346.846 | 4064.683 | 954.483 | -225.529
| 4300 | 16.121 | 346.846 | 4160.751 | 981.52 | -231.848
| 4400 | 16.121 | 346.846 | 4256.819 | 1008.558 | -238.166
| 4500 | 16.121 | 346.846 | 4352.887 | 1035.595 | -244.485
| 4600 | 16.121 | 346.846 | 4448.955 | 1062.632 | -250.804
| 4700 | 16.121 | 346.846 | 4545.023 | 1089.67 | -257.123
| 4800 | 16.121 | 346.846 | 4641.091 | 1116.707 | -263.442
| 4900 | 16.121 | 346.846 | 4737.159 | 1143.745 | -269.76
| 5000 | 16.121 | 346.846 | 4833.227 | 1170.782 | -276.079
| 5100 | 16.121 | 346.846 | 4929.295 | 1197.819 | -282.398
| 5200 | 16.121 | 346.846 | 5025.363 | 1224.857 | -288.717
| 5300 | 16.121 | 346.846 | 5121.431 | 1251.894 | -295.035
| 5400 | 16.121 | 346.846 | 5217.499 | 1278.932 | -301.354
| 5500 | 16.121 | 346.846 | 5313.567 | 1305.969 | -307.673
| 5600 | 16.121 | 346.846 | 5409.635 | 1333.006 | -313.992
| 5700 | 16.121 | 346.846 | 5505.703 | 1360.044 | -320.311
| 5800 | 16.121 | 346.846 | 5601.771 | 1387.081 | -326.629
| 5900 | 16.121 | 346.846 | 5697.839 | 1414.118 | -332.948
| 6000 | 16.121 | 346.846 | 5793.907 | 1441.156 | -339.267
| 6100 | 16.121 | 346.846 | 5889.975 | 1468.193 | -345.586
| 6200 | 16.121 | 346.846 | 5986.043 | 1495.231 | -351.905
| 6300 | 16.121 | 346.846 | 6082.111 | 1522.268 | -358.223
| 6400 | 16.121 | 346.846 | 6178.179 | 1549.305 | -364.542
| 6500 | 16.121 | 346.846 | 6274.246 | 1576.343 | -370.861
| 6600 | 16.121 | 346.846 | 6370.314 | 1603.38 | -377.18
| 6700 | 16.121 | 346.846 | 6466.382 | 1630.418 | -383.498
| 6800 | 16.121 | 346.846 | 6562.45 | 1657.455 | -389.817
| 6900 | 16.121 | 346.846 | 6658.518 | 1684.492 | -396.136
| 7000 | 16.121 | 346.846 | 6754.586 | 1711.53 | -402.455
| 7100 | 16.121 | 346.846 | 6850.654 | 1738.567 | -408.774
| 7200 | 16.121 | 346.846 | 6946.722 | 1765.604 | -415.092
| 7300 | 16.121 | 346.846 | 7042.79 | 1792.642 | -421.411
| 7400 | 16.121 | 346.846 | 7138.858 | 1819.679 | -427.73
| 7500 | 16.121 | 346.846 | 7234.926 | 1846.717 | -434.049
| 7600 | 16.121 | 346.846 | 7330.994 | 1873.754 | -440.368
| 7700 | 16.121 | 346.846 | 7427.062 | 1900.791 | -446.686
| 7800 | 16.121 | 346.846 | 7523.13 | 1927.829 | -453.005
| 7900 | 16.121 | 346.846 | 7619.198 | 1954.866 | -459.324
| 7917.188 | 16.121 | 346.846 | 7635.71 | 1959.513 | -460.41
| 8000 | 13.636 | 346.846 | 7715.739 | 1980.217 | -465.249
| 8100 | 10.636 | 346.846 | 7813.493 | 2000.687 | -470.032
| 8200 | 7.636 | 346.846 | 7912.213 | 2016.147 | -473.646
| 8300 | 4.636 | 346.846 | 8011.629 | 2026.554 | -476.078
| 8400 | 1.636 | 346.846 | 8111.468 | 2031.881 | -477.323
| 8454.54 | 0 | 0 | 8166 | 2032.639 | -477.5
| 8500 | 0.682 | 250 | 8211.459 | 2032.547 | -477.754
| 8545.961 | 1.371 | 250 | 8257.413 | 2032.265 | -478.528
| 8600 | 1.371 | 250 | 8311.436 | 2031.823 | -479.743
| 8700 | 1.371 | 250 | 8411.408 | 2031.004 | -481.992
| 8800 | 1.371 | 250 | 8511.379 | 2030.186 | -484.241
| 8900 | 1.371 | 250 | 8611.35 | 2029.367 | -486.49
| 9000 | 1.371 | 250 | 8711.322 | 2028.549 | -488.739
| 9100 | 1.371 | 250 | 8811.293 | 2027.73 | -490.988
| 9200 | 1.371 | 250 | 8911.264 | 2026.912 | -493.236
| 9300 | 1.371 | 250 | 9011.236 | 2026.093 | -495.485
| 9400 | 1.371 | 250 | 9111.207 | 2025.275 | -497.734
| 9500 | 1.371 | 250 | 9211.178 | 2024.456 | -499.983
| 9600 | 1.371 | 250 | 9311.15 | 2023.638 | -502.232
| 9700 | 1.371 | 250 | 9411.121 | 2022.819 | -504.481
| 9800 | 1.371 | 250 | 9511.093 | 2022.001 | -506.73
| 9900 | 1.371 | 250 | 9611.064 | 2021.182 | -508.978
| 10000 | 1.371 | 250 | 9711.035 | 2020.364 | -511.227
| 10100 | 1.371 | 250 | 9811.007 | 2019.545 | -513.476
| 10200 | 1.371 | 250 | 9910.978 | 2018.727 | -515.725
| 10300 | 1.371 | 250 | 10010.949 | 2017.908 | -517.974
| 10400 | 1.371 | 250 | 10110.921 | 2017.09 | -520.223
| 10500 | 1.371 | 250 | 10210.892 | 2016.271 | -522.472
| 10600 | 1.371 | 250 | 10310.863 | 2015.453 | -524.72
| 10700 | 1.371 | 250 | 10410.835 | 2014.634 | -526.969
| 10800 | 1.371 | 250 | 10510.806 | 2013.816 | -529.218
| 10900 | 1.371 | 250 | 10610.778 | 2012.997 | -531.467
| 11000 | 1.371 | 250 | 10710.749 | 2012.179 | -533.716
| 11100 | 1.371 | 250 | 10810.72 | 2011.36 | -535.965
| 11200 | 1.371 | 250 | 10910.692 | 2010.542 | -538.214
| 11300 | 1.371 | 250 | 11010.663 | 2009.723 | -540.462
| 11400 | 1.371 | 250 | 11110.634 | 2008.905 | -542.711
| 11500 | 1.371 | 250 | 11210.606 | 2008.086 | -544.96
| 11600 | 1.371 | 250 | 11310.577 | 2007.268 | -547.209
| 11700 | 1.371 | 250 | 11410.548 | 2006.449 | -549.458
| 11800 | 1.371 | 250 | 11510.52 | 2005.631 | -551.707
| 11900 | 1.371 | 250 | 11610.491 | 2004.812 | -553.956
| 12000 | 1.371 | 250 | 11710.462 | 2003.994 | -556.205
| 12100 | 1.371 | 250 | 11810.434 | 2003.175 | -558.453
| 12200 | 1.371 | 250 | 11910.405 | 2002.357 | -560.702
| 12300 | 1.371 | 250 | 12010.377 | 2001.538 | -562.951
| 12400 | 1.371 | 250 | 12110.348 | 2000.719 | -565.2
| 12500 | 1.371 | 250 | 12210.319 | 1999.901 | -567.449
| 12600 | 1.371 | 250 | 12310.291 | 1999.082 | -569.698
| 12678.732 | 1.371 | 250 | 12389 | 1998.438 | -571.468

## Sheet1 (hidden)
Nichols Federal 0994-24-21E
Nichols 0994-24-21W
Nichols 0994-24-20W
Nichols Federal 0994-24-20E
Nichols Federal 0994-24-19E
Nichols 0994-24-19W
Nichols 0994-24-18W
Nichols Federal 0994-24-18E
Nichols Federal 0994-24-17E
Nichols 0994-24-17W
Nichols 0994-24-16E
Nichols 0994-24-15E
Nichols 0994-24-16W
Nichols 0994-24-13E
Nichols 0994-24-12E
Nichols 0994-24-12W
Nichols 0994-24-11W
Nichols 0994-24-11E
Nichols 0994-24-10E
Nichols 0994-24-10W

## Lookup (hidden)
North Reference | RetunValue | Grid Type | ReturnValue | Deviation Indicator | ReturnValue
| 2 |  | 0 |  | 2
True |  | SPCS-Colorado Central-NAD27 |  | Directional
Grid |  | SPCS-Colorado Central-NAD83 |  | High Angle
|  | SPCS-Colorado North-NAD27 |  | Horizontal
SPCS-Colorado North-NAD83
SPCS-Colorado South-NAD27
SPCS-Colorado South-NAD83
UTM-Zone 12 NAD27
UTM-Zone 12 NAD83
UTM-Zone 13 NAD27
UTM-Zone 13 NAD83