## Data
Header Information | measured depth (ft) | inclination (°) | azimuth (°) | true vertical depth (ft) | northing +N/-S (ft) | easting +E/-W (ft)
Operator Name | 0 | 0 | 0 | 0 | 0 | 0 | BJU M23A FED 12A-23 496
Caerus Oil & Gas | 100 | 0 | 0 | 100 | 0 | 0 | BJU M23A FED 12B-23 496
Operator Number | 200 | 0 | 0 | 200 | 0 | 0 | BJU M23A FED 12C-23 496
86610 | 300 | 0 | 0 | 300 | 0 | 0 | BJU M23A FED 12D-23 496
Well Name and Number | 400 | 0 | 0 | 400 | 0 | 0 | BJU M23A FED 13A-23 496
BJU M23A FED 13A-23 496 | 475 | 0 | 0 | 475 | 0 | 0 | BJU M23A FED 13B-23 496
API Number (if available) | 500 | 0.75 | 330 | 499.999 | 0.142 | -0.082 | BJU M23A FED 13C-23 496
| 600 | 3.75 | 330 | 599.911 | 3.541 | -2.045 | BJU M23A FED 13D-23 496
Location: QQ SEC TWP RGE | 641.667 | 5 | 330 | 641.455 | 6.294 | -3.634 | BJU M23A FED 14A-23 496
W1/2 SW1/4, S23, T4S, R96W, 6th PM | 700 | 6.662 | 335.458 | 699.485 | 11.574 | -6.31 | BJU M23A FED 14D-23 496
Citing Type: Planned or Actual | 800 | 9.584 | 340.353 | 798.472 | 24.693 | -11.52 | BJU M23A FED 15A-23 496
Planned | 900 | 12.542 | 342.966 | 896.604 | 42.918 | -17.501 | BJU M23A FED 15B-23 496
Deviation Indicator | 959.972 | 14.325 | 344.02 | 954.932 | 56.278 | -21.451 | BJU M23A FED 15C-23 496
Directional | 1000 | 14.325 | 344.02 | 993.716 | 65.799 | -24.177 | BJU M23A FED 21A-23 496
North Reference | 1100 | 14.325 | 344.02 | 1090.607 | 89.584 | -30.989 | BJU M23A FED 21A-27 496
True | 1200 | 14.325 | 344.02 | 1187.498 | 113.37 | -37.8 | BJU M23A FED 21B-26 496
Grid Type | 1300 | 14.325 | 344.02 | 1284.389 | 137.155 | -44.611 | BJU M23A FED 23D-22 496
#VALUE! | 1400 | 14.325 | 344.02 | 1381.28 | 160.941 | -51.423 | BJU M23A FED 24A-22 496
| 1500 | 14.325 | 344.02 | 1478.171 | 184.727 | -58.234 | BJU M23A FED 24B-22 496
| 1600 | 14.325 | 344.02 | 1575.062 | 208.512 | -65.045 | BJU M23A FED 24C-22 496
| 1700 | 14.325 | 344.02 | 1671.953 | 232.298 | -71.857 | BJU M23A FED 24D-22 496
| 1800 | 14.325 | 344.02 | 1768.844 | 256.083 | -78.668 | BJU M23A FED 24D-23 496
| 1900 | 14.325 | 344.02 | 1865.735 | 279.869 | -85.479 | BJU M23A FED 25A-23 496
| 2000 | 14.325 | 344.02 | 1962.625 | 303.655 | -92.291 | BJU M23A FED 25B-22 496
| 2100 | 14.325 | 344.02 | 2059.516 | 327.44 | -99.102 | BJU M23A FED 25B-23 496
| 2200 | 14.325 | 344.02 | 2156.407 | 351.226 | -105.913 | BJU M23A FED 25C-22 496
| 2300 | 14.325 | 344.02 | 2253.298 | 375.011 | -112.724 | BJU M23A FED 25D-22 496
| 2400 | 14.325 | 344.02 | 2350.189 | 398.797 | -119.536
| 2500 | 14.325 | 344.02 | 2447.08 | 422.583 | -126.347
| 2600 | 14.325 | 344.02 | 2543.971 | 446.368 | -133.158
| 2700 | 14.325 | 344.02 | 2640.862 | 470.154 | -139.97
| 2800 | 14.325 | 344.02 | 2737.753 | 493.939 | -146.781
| 2900 | 14.325 | 344.02 | 2834.644 | 517.725 | -153.592
| 3000 | 14.325 | 344.02 | 2931.535 | 541.51 | -160.404
| 3100 | 14.325 | 344.02 | 3028.426 | 565.296 | -167.215
| 3200 | 14.325 | 344.02 | 3125.317 | 589.082 | -174.026
| 3300 | 14.325 | 344.02 | 3222.208 | 612.867 | -180.838
| 3400 | 14.325 | 344.02 | 3319.098 | 636.653 | -187.649
| 3500 | 14.325 | 344.02 | 3415.989 | 660.438 | -194.46
| 3600 | 14.325 | 344.02 | 3512.88 | 684.224 | -201.271
| 3700 | 14.325 | 344.02 | 3609.771 | 708.01 | -208.083
| 3800 | 14.325 | 344.02 | 3706.662 | 731.795 | -214.894
| 3900 | 14.325 | 344.02 | 3803.553 | 755.581 | -221.705
| 4000 | 14.325 | 344.02 | 3900.444 | 779.366 | -228.517
| 4100 | 14.325 | 344.02 | 3997.335 | 803.152 | -235.328
| 4200 | 14.325 | 344.02 | 4094.226 | 826.938 | -242.139
| 4300 | 14.325 | 344.02 | 4191.117 | 850.723 | -248.951
| 4400 | 14.325 | 344.02 | 4288.008 | 874.509 | -255.762
| 4500 | 14.325 | 344.02 | 4384.899 | 898.294 | -262.573
| 4600 | 14.325 | 344.02 | 4481.79 | 922.08 | -269.385
| 4700 | 14.325 | 344.02 | 4578.681 | 945.866 | -276.196
| 4800 | 14.325 | 344.02 | 4675.571 | 969.651 | -283.007
| 4900 | 14.325 | 344.02 | 4772.462 | 993.437 | -289.819
| 5000 | 14.325 | 344.02 | 4869.353 | 1017.222 | -296.63
| 5100 | 14.325 | 344.02 | 4966.244 | 1041.008 | -303.441
| 5200 | 14.325 | 344.02 | 5063.135 | 1064.793 | -310.252
| 5300 | 14.325 | 344.02 | 5160.026 | 1088.579 | -317.064
| 5400 | 14.325 | 344.02 | 5256.917 | 1112.365 | -323.875
| 5500 | 14.325 | 344.02 | 5353.808 | 1136.15 | -330.686
| 5600 | 14.325 | 344.02 | 5450.699 | 1159.936 | -337.498
| 5700 | 14.325 | 344.02 | 5547.59 | 1183.721 | -344.309
| 5800 | 14.325 | 344.02 | 5644.481 | 1207.507 | -351.12
| 5900 | 14.325 | 344.02 | 5741.372 | 1231.293 | -357.932
| 6000 | 14.325 | 344.02 | 5838.263 | 1255.078 | -364.743
| 6100 | 14.325 | 344.02 | 5935.153 | 1278.864 | -371.554
| 6200 | 14.325 | 344.02 | 6032.044 | 1302.649 | -378.366
| 6300 | 14.325 | 344.02 | 6128.935 | 1326.435 | -385.177
| 6400 | 14.325 | 344.02 | 6225.826 | 1350.221 | -391.988
| 6500 | 14.325 | 344.02 | 6322.717 | 1374.006 | -398.8
| 6600 | 14.325 | 344.02 | 6419.608 | 1397.792 | -405.611
| 6700 | 14.325 | 344.02 | 6516.499 | 1421.577 | -412.422
| 6800 | 14.325 | 344.02 | 6613.39 | 1445.363 | -419.233
| 6900 | 14.325 | 344.02 | 6710.281 | 1469.148 | -426.045
| 7000 | 14.325 | 344.02 | 6807.172 | 1492.934 | -432.856
| 7100 | 14.325 | 344.02 | 6904.063 | 1516.72 | -439.667
| 7200 | 14.325 | 344.02 | 7000.954 | 1540.505 | -446.479
| 7300 | 14.325 | 344.02 | 7097.845 | 1564.291 | -453.29
| 7400 | 14.325 | 344.02 | 7194.736 | 1588.076 | -460.101
| 7500 | 14.325 | 344.02 | 7291.626 | 1611.862 | -466.913
| 7600 | 14.325 | 344.02 | 7388.517 | 1635.648 | -473.724
| 7700 | 14.325 | 344.02 | 7485.408 | 1659.433 | -480.535
| 7800 | 14.325 | 344.02 | 7582.299 | 1683.219 | -487.347
| 7893.064 | 14.325 | 344.02 | 7672.47 | 1705.355 | -493.685
| 7900 | 14.117 | 344.02 | 7679.193 | 1706.993 | -494.154
| 8000 | 11.117 | 344.02 | 7776.767 | 1727.989 | -500.167
| 8100 | 8.117 | 344.02 | 7875.351 | 1744.047 | -504.765
| 8200 | 5.117 | 344.02 | 7974.674 | 1755.123 | -507.937
| 8300 | 2.117 | 344.02 | 8074.463 | 1761.186 | -509.674
| 8370.553 | 0 | 0 | 8145 | 1762.439 | -510.032
| 8400 | 0.442 | 250 | 8174.447 | 1762.4 | -510.139
| 8462.241 | 1.375 | 250 | 8236.679 | 1762.063 | -511.066
| 8500 | 1.375 | 250 | 8274.427 | 1761.753 | -511.918
| 8600 | 1.375 | 250 | 8374.398 | 1760.932 | -514.173
| 8700 | 1.375 | 250 | 8474.37 | 1760.111 | -516.429
| 8800 | 1.375 | 250 | 8574.341 | 1759.29 | -518.684
| 8900 | 1.375 | 250 | 8674.312 | 1758.469 | -520.94
| 9000 | 1.375 | 250 | 8774.283 | 1757.648 | -523.195
| 9100 | 1.375 | 250 | 8874.254 | 1756.827 | -525.45
| 9200 | 1.375 | 250 | 8974.226 | 1756.007 | -527.706
| 9300 | 1.375 | 250 | 9074.197 | 1755.186 | -529.961
| 9400 | 1.375 | 250 | 9174.168 | 1754.365 | -532.217
| 9500 | 1.375 | 250 | 9274.139 | 1753.544 | -534.472
| 9600 | 1.375 | 250 | 9374.11 | 1752.723 | -536.727
| 9700 | 1.375 | 250 | 9474.082 | 1751.902 | -538.983
| 9800 | 1.375 | 250 | 9574.053 | 1751.081 | -541.238
| 9900 | 1.375 | 250 | 9674.024 | 1750.26 | -543.494
| 10000 | 1.375 | 250 | 9773.995 | 1749.439 | -545.749
| 10100 | 1.375 | 250 | 9873.966 | 1748.619 | -548.004
| 10200 | 1.375 | 250 | 9973.938 | 1747.798 | -550.26
| 10300 | 1.375 | 250 | 10073.909 | 1746.977 | -552.515
| 10400 | 1.375 | 250 | 10173.88 | 1746.156 | -554.771
| 10500 | 1.375 | 250 | 10273.851 | 1745.335 | -557.026
| 10600 | 1.375 | 250 | 10373.822 | 1744.514 | -559.282
| 10700 | 1.375 | 250 | 10473.794 | 1743.693 | -561.537
| 10800 | 1.375 | 250 | 10573.765 | 1742.872 | -563.792
| 10900 | 1.375 | 250 | 10673.736 | 1742.051 | -566.048
| 11000 | 1.375 | 250 | 10773.707 | 1741.231 | -568.303
| 11100 | 1.375 | 250 | 10873.678 | 1740.41 | -570.559
| 11200 | 1.375 | 250 | 10973.649 | 1739.589 | -572.814
| 11300 | 1.375 | 250 | 11073.621 | 1738.768 | -575.069
| 11400 | 1.375 | 250 | 11173.592 | 1737.947 | -577.325
| 11500 | 1.375 | 250 | 11273.563 | 1737.126 | -579.58
| 11600 | 1.375 | 250 | 11373.534 | 1736.305 | -581.836
| 11700 | 1.375 | 250 | 11473.505 | 1735.484 | -584.091
| 11800 | 1.375 | 250 | 11573.477 | 1734.663 | -586.346
| 11900 | 1.375 | 250 | 11673.448 | 1733.843 | -588.602
| 12000 | 1.375 | 250 | 11773.419 | 1733.022 | -590.857
| 12100 | 1.375 | 250 | 11873.39 | 1732.201 | -593.113
| 12200 | 1.375 | 250 | 11973.361 | 1731.38 | -595.368
| 12300 | 1.375 | 250 | 12073.333 | 1730.559 | -597.623
| 12400 | 1.375 | 250 | 12173.304 | 1729.738 | -599.879
| 12500 | 1.375 | 250 | 12273.275 | 1728.917 | -602.134
| 12582.749 | 1.375 | 250 | 12356 | 1728.238 | -604.001

## Sheet1 (hidden)
Nichols Federal 0994-24-21E
Nichols 0994-24-21W
Nichols 0994-24-20W
Nichols Federal 0994-24-20E
Nichols Federal 0994-24-19E
Nichols 0994-24-19W
Nichols 0994-24-18W
Nichols Federal 0994-24-18E
Nichols Federal 0994-24-17E
Nichols 0994-24-17W
Nichols 0994-24-16E
Nichols 0994-24-15E
Nichols 0994-24-16W
Nichols 0994-24-13E
Nichols 0994-24-12E
Nichols 0994-24-12W
Nichols 0994-24-11W
Nichols 0994-24-11E
Nichols 0994-24-10E
Nichols 0994-24-10W

## Lookup (hidden)
North Reference | RetunValue | Grid Type | ReturnValue | Deviation Indicator | ReturnValue
| 2 |  | 0 |  | 2
True |  | SPCS-Colorado Central-NAD27 |  | Directional
Grid |  | SPCS-Colorado Central-NAD83 |  | High Angle
|  | SPCS-Colorado North-NAD27 |  | Horizontal
SPCS-Colorado North-NAD83
SPCS-Colorado South-NAD27
SPCS-Colorado South-NAD83
UTM-Zone 12 NAD27
UTM-Zone 12 NAD83
UTM-Zone 13 NAD27
UTM-Zone 13 NAD83