## Data
Header Information | measured depth (ft) | inclination (°) | azimuth (°) | true vertical depth (ft) | northing +N/-S (ft) | easting +E/-W (ft)
Operator Name | 0 | 0 | 0 | 0 | 0 | 0 | BJU M23A FED 12A-23 496
Caerus Oil & Gas | 100 | 0 | 0 | 100 | 0 | 0 | BJU M23A FED 12B-23 496
Operator Number | 200 | 0 | 0 | 200 | 0 | 0 | BJU M23A FED 12C-23 496
86610 | 300 | 0 | 0 | 300 | 0 | 0 | BJU M23A FED 12D-23 496
Well Name and Number | 400 | 0 | 0 | 400 | 0 | 0 | BJU M23A FED 13A-23 496
BJU M23A FED 13B-23 496 | 500 | 0 | 0 | 500 | 0 | 0 | BJU M23A FED 13B-23 496
API Number (if available) | 550 | 0 | 0 | 550 | 0 | 0 | BJU M23A FED 13C-23 496
| 600 | 1.5 | 326 | 599.994 | 0.543 | -0.366 | BJU M23A FED 13D-23 496
Location: QQ SEC TWP RGE | 700 | 4.5 | 326 | 699.846 | 4.881 | -3.292 | BJU M23A FED 14A-23 496
W1/2 SW1/4, S23, T4S, R96W, 6th PM | 716.667 | 5 | 326 | 716.455 | 6.025 | -4.064 | BJU M23A FED 14D-23 496
Citing Type: Planned or Actual | 800 | 7.337 | 334.428 | 799.302 | 13.837 | -8.392 | BJU M23A FED 15A-23 496
Planned | 900 | 10.243 | 339.372 | 898.118 | 27.92 | -14.282 | BJU M23A FED 15B-23 496
Deviation Indicator | 967.797 | 12.239 | 341.39 | 964.612 | 40.373 | -18.699 | BJU M23A FED 15C-23 496
Directional | 1000 | 12.239 | 341.39 | 996.083 | 46.843 | -20.878 | BJU M23A FED 21A-23 496
North Reference | 1100 | 12.239 | 341.39 | 1093.81 | 66.933 | -27.643 | BJU M23A FED 21A-27 496
True | 1200 | 12.239 | 341.39 | 1191.537 | 87.023 | -34.408 | BJU M23A FED 21B-26 496
Grid Type | 1300 | 12.239 | 341.39 | 1289.265 | 107.113 | -41.173 | BJU M23A FED 23D-22 496
#VALUE! | 1400 | 12.239 | 341.39 | 1386.992 | 127.203 | -47.938 | BJU M23A FED 24A-22 496
| 1500 | 12.239 | 341.39 | 1484.719 | 147.293 | -54.703 | BJU M23A FED 24B-22 496
| 1600 | 12.239 | 341.39 | 1582.447 | 167.383 | -61.468 | BJU M23A FED 24C-22 496
| 1700 | 12.239 | 341.39 | 1680.174 | 187.473 | -68.233 | BJU M23A FED 24D-22 496
| 1800 | 12.239 | 341.39 | 1777.901 | 207.563 | -74.998 | BJU M23A FED 24D-23 496
| 1900 | 12.239 | 341.39 | 1875.629 | 227.653 | -81.763 | BJU M23A FED 25A-23 496
| 2000 | 12.239 | 341.39 | 1973.356 | 247.743 | -88.528 | BJU M23A FED 25B-22 496
| 2100 | 12.239 | 341.39 | 2071.083 | 267.833 | -95.293 | BJU M23A FED 25B-23 496
| 2200 | 12.239 | 341.39 | 2168.81 | 287.923 | -102.058 | BJU M23A FED 25C-22 496
| 2300 | 12.239 | 341.39 | 2266.538 | 308.013 | -108.823 | BJU M23A FED 25D-22 496
| 2400 | 12.239 | 341.39 | 2364.265 | 328.103 | -115.588
| 2500 | 12.239 | 341.39 | 2461.992 | 348.193 | -122.353
| 2600 | 12.239 | 341.39 | 2559.72 | 368.283 | -129.118
| 2700 | 12.239 | 341.39 | 2657.447 | 388.373 | -135.882
| 2800 | 12.239 | 341.39 | 2755.174 | 408.463 | -142.647
| 2900 | 12.239 | 341.39 | 2852.902 | 428.553 | -149.412
| 3000 | 12.239 | 341.39 | 2950.629 | 448.643 | -156.177
| 3100 | 12.239 | 341.39 | 3048.356 | 468.733 | -162.942
| 3200 | 12.239 | 341.39 | 3146.084 | 488.823 | -169.707
| 3300 | 12.239 | 341.39 | 3243.811 | 508.913 | -176.472
| 3400 | 12.239 | 341.39 | 3341.538 | 529.003 | -183.237
| 3500 | 12.239 | 341.39 | 3439.265 | 549.093 | -190.002
| 3600 | 12.239 | 341.39 | 3536.993 | 569.183 | -196.767
| 3700 | 12.239 | 341.39 | 3634.72 | 589.273 | -203.532
| 3800 | 12.239 | 341.39 | 3732.447 | 609.363 | -210.297
| 3900 | 12.239 | 341.39 | 3830.175 | 629.453 | -217.062
| 4000 | 12.239 | 341.39 | 3927.902 | 649.543 | -223.827
| 4100 | 12.239 | 341.39 | 4025.629 | 669.633 | -230.592
| 4200 | 12.239 | 341.39 | 4123.357 | 689.723 | -237.357
| 4300 | 12.239 | 341.39 | 4221.084 | 709.813 | -244.122
| 4400 | 12.239 | 341.39 | 4318.811 | 729.903 | -250.887
| 4500 | 12.239 | 341.39 | 4416.539 | 749.993 | -257.652
| 4600 | 12.239 | 341.39 | 4514.266 | 770.083 | -264.417
| 4700 | 12.239 | 341.39 | 4611.993 | 790.173 | -271.182
| 4800 | 12.239 | 341.39 | 4709.72 | 810.263 | -277.947
| 4900 | 12.239 | 341.39 | 4807.448 | 830.353 | -284.712
| 5000 | 12.239 | 341.39 | 4905.175 | 850.443 | -291.477
| 5100 | 12.239 | 341.39 | 5002.902 | 870.533 | -298.242
| 5200 | 12.239 | 341.39 | 5100.63 | 890.623 | -305.007
| 5300 | 12.239 | 341.39 | 5198.357 | 910.713 | -311.772
| 5400 | 12.239 | 341.39 | 5296.084 | 930.803 | -318.537
| 5500 | 12.239 | 341.39 | 5393.812 | 950.893 | -325.302
| 5600 | 12.239 | 341.39 | 5491.539 | 970.983 | -332.067
| 5700 | 12.239 | 341.39 | 5589.266 | 991.073 | -338.832
| 5800 | 12.239 | 341.39 | 5686.994 | 1011.163 | -345.597
| 5900 | 12.239 | 341.39 | 5784.721 | 1031.253 | -352.362
| 6000 | 12.239 | 341.39 | 5882.448 | 1051.343 | -359.127
| 6100 | 12.239 | 341.39 | 5980.175 | 1071.433 | -365.892
| 6200 | 12.239 | 341.39 | 6077.903 | 1091.523 | -372.657
| 6300 | 12.239 | 341.39 | 6175.63 | 1111.613 | -379.422
| 6400 | 12.239 | 341.39 | 6273.357 | 1131.703 | -386.187
| 6500 | 12.239 | 341.39 | 6371.085 | 1151.793 | -392.952
| 6600 | 12.239 | 341.39 | 6468.812 | 1171.883 | -399.717
| 6700 | 12.239 | 341.39 | 6566.539 | 1191.973 | -406.482
| 6800 | 12.239 | 341.39 | 6664.267 | 1212.063 | -413.247
| 6900 | 12.239 | 341.39 | 6761.994 | 1232.153 | -420.012
| 7000 | 12.239 | 341.39 | 6859.721 | 1252.243 | -426.777
| 7100 | 12.239 | 341.39 | 6957.449 | 1272.333 | -433.542
| 7200 | 12.239 | 341.39 | 7055.176 | 1292.423 | -440.307
| 7300 | 12.239 | 341.39 | 7152.903 | 1312.513 | -447.072
| 7400 | 12.239 | 341.39 | 7250.63 | 1332.603 | -453.837
| 7500 | 12.239 | 341.39 | 7348.358 | 1352.693 | -460.602
| 7600 | 12.239 | 341.39 | 7446.085 | 1372.783 | -467.367
| 7700 | 12.239 | 341.39 | 7543.812 | 1392.873 | -474.132
| 7800 | 12.239 | 341.39 | 7641.54 | 1412.963 | -480.897
| 7886.568 | 12.239 | 341.39 | 7726.14 | 1430.355 | -486.753
| 7900 | 11.836 | 341.39 | 7739.277 | 1433.01 | -487.647
| 8000 | 8.836 | 341.39 | 7837.643 | 1450.011 | -493.372
| 8100 | 5.836 | 341.39 | 7936.813 | 1462.11 | -497.446
| 8200 | 2.836 | 341.39 | 8036.516 | 1469.274 | -499.859
| 8294.523 | 0 | 0 | 8131 | 1471.49 | -500.605
| 8300 | 0.082 | 250 | 8136.477 | 1471.489 | -500.609
| 8386.456 | 1.379 | 250 | 8222.924 | 1471.112 | -501.644
| 8400 | 1.379 | 250 | 8236.464 | 1471.001 | -501.951
| 8500 | 1.379 | 250 | 8336.435 | 1470.178 | -504.212
| 8600 | 1.379 | 250 | 8436.406 | 1469.354 | -506.474
| 8700 | 1.379 | 250 | 8536.377 | 1468.531 | -508.735
| 8800 | 1.379 | 250 | 8636.348 | 1467.708 | -510.996
| 8900 | 1.379 | 250 | 8736.319 | 1466.885 | -513.258
| 9000 | 1.379 | 250 | 8836.29 | 1466.062 | -515.519
| 9100 | 1.379 | 250 | 8936.261 | 1465.239 | -517.781
| 9200 | 1.379 | 250 | 9036.233 | 1464.416 | -520.042
| 9300 | 1.379 | 250 | 9136.204 | 1463.593 | -522.304
| 9400 | 1.379 | 250 | 9236.175 | 1462.77 | -524.565
| 9500 | 1.379 | 250 | 9336.146 | 1461.947 | -526.827
| 9600 | 1.379 | 250 | 9436.117 | 1461.124 | -529.088
| 9700 | 1.379 | 250 | 9536.088 | 1460.3 | -531.349
| 9800 | 1.379 | 250 | 9636.059 | 1459.477 | -533.611
| 9900 | 1.379 | 250 | 9736.03 | 1458.654 | -535.872
| 10000 | 1.379 | 250 | 9836.001 | 1457.831 | -538.134
| 10100 | 1.379 | 250 | 9935.972 | 1457.008 | -540.395
| 10200 | 1.379 | 250 | 10035.943 | 1456.185 | -542.657
| 10300 | 1.379 | 250 | 10135.914 | 1455.362 | -544.918
| 10400 | 1.379 | 250 | 10235.885 | 1454.539 | -547.18
| 10500 | 1.379 | 250 | 10335.856 | 1453.716 | -549.441
| 10600 | 1.379 | 250 | 10435.827 | 1452.893 | -551.702
| 10700 | 1.379 | 250 | 10535.798 | 1452.07 | -553.964
| 10800 | 1.379 | 250 | 10635.769 | 1451.247 | -556.225
| 10900 | 1.379 | 250 | 10735.74 | 1450.423 | -558.487
| 11000 | 1.379 | 250 | 10835.711 | 1449.6 | -560.748
| 11100 | 1.379 | 250 | 10935.682 | 1448.777 | -563.01
| 11200 | 1.379 | 250 | 11035.653 | 1447.954 | -565.271
| 11300 | 1.379 | 250 | 11135.624 | 1447.131 | -567.533
| 11400 | 1.379 | 250 | 11235.595 | 1446.308 | -569.794
| 11500 | 1.379 | 250 | 11335.566 | 1445.485 | -572.055
| 11600 | 1.379 | 250 | 11435.537 | 1444.662 | -574.317
| 11700 | 1.379 | 250 | 11535.508 | 1443.839 | -576.578
| 11800 | 1.379 | 250 | 11635.479 | 1443.016 | -578.84
| 11900 | 1.379 | 250 | 11735.451 | 1442.193 | -581.101
| 12000 | 1.379 | 250 | 11835.422 | 1441.37 | -583.363
| 12100 | 1.379 | 250 | 11935.393 | 1440.546 | -585.624
| 12200 | 1.379 | 250 | 12035.364 | 1439.723 | -587.886
| 12300 | 1.379 | 250 | 12135.335 | 1438.9 | -590.147
| 12400 | 1.379 | 250 | 12235.306 | 1438.077 | -592.408
| 12495.722 | 1.379 | 250 | 12331 | 1437.289 | -594.573

## Sheet1 (hidden)
Nichols Federal 0994-24-21E
Nichols 0994-24-21W
Nichols 0994-24-20W
Nichols Federal 0994-24-20E
Nichols Federal 0994-24-19E
Nichols 0994-24-19W
Nichols 0994-24-18W
Nichols Federal 0994-24-18E
Nichols Federal 0994-24-17E
Nichols 0994-24-17W
Nichols 0994-24-16E
Nichols 0994-24-15E
Nichols 0994-24-16W
Nichols 0994-24-13E
Nichols 0994-24-12E
Nichols 0994-24-12W
Nichols 0994-24-11W
Nichols 0994-24-11E
Nichols 0994-24-10E
Nichols 0994-24-10W

## Lookup (hidden)
North Reference | RetunValue | Grid Type | ReturnValue | Deviation Indicator | ReturnValue
| 2 |  | 0 |  | 2
True |  | SPCS-Colorado Central-NAD27 |  | Directional
Grid |  | SPCS-Colorado Central-NAD83 |  | High Angle
|  | SPCS-Colorado North-NAD27 |  | Horizontal
SPCS-Colorado North-NAD83
SPCS-Colorado South-NAD27
SPCS-Colorado South-NAD83
UTM-Zone 12 NAD27
UTM-Zone 12 NAD83
UTM-Zone 13 NAD27
UTM-Zone 13 NAD83