## Data
Header Information | measured depth (ft) | inclination (°) | azimuth (°) | true vertical depth (ft) | northing +N/-S (ft) | easting +E/-W (ft)
Operator Name | 0 | 0 | 0 | 0 | 0 | 0 | BJU M23A FED 12A-23 496
Caerus Oil & Gas | 100 | 0 | 0 | 100 | 0 | 0 | BJU M23A FED 12B-23 496
Operator Number | 200 | 0 | 0 | 200 | 0 | 0 | BJU M23A FED 12C-23 496
86610 | 300 | 0 | 0 | 300 | 0 | 0 | BJU M23A FED 12D-23 496
Well Name and Number | 400 | 0 | 0 | 400 | 0 | 0 | BJU M23A FED 13A-23 496
BJU M23A FED 13D-23 496 | 500 | 0 | 0 | 500 | 0 | 0 | BJU M23A FED 13B-23 496
API Number (if available) | 600 | 0 | 0 | 600 | 0 | 0 | BJU M23A FED 13C-23 496
| 650 | 0 | 0 | 650 | 0 | 0 | BJU M23A FED 13D-23 496
Location: QQ SEC TWP RGE | 700 | 1.5 | 315 | 699.994 | 0.463 | -0.463 | BJU M23A FED 14A-23 496
W1/2 SW1/4, S23, T4S, R96W, 6th PM | 800 | 4.5 | 315 | 799.846 | 4.163 | -4.163 | BJU M23A FED 14D-23 496
Citing Type: Planned or Actual | 816.667 | 5 | 315 | 816.455 | 5.139 | -5.139 | BJU M23A FED 15A-23 496
Planned | 900 | 7.153 | 327.211 | 899.319 | 12.07 | -10.518 | BJU M23A FED 15B-23 496
Deviation Indicator | 941.028 | 8.285 | 330.823 | 939.975 | 16.799 | -13.342 | BJU M23A FED 15C-23 496
Directional | 1000 | 8.285 | 330.823 | 998.331 | 24.218 | -17.485 | BJU M23A FED 21A-23 496
North Reference | 1100 | 8.285 | 330.823 | 1097.287 | 36.8 | -24.51 | BJU M23A FED 21A-27 496
True | 1200 | 8.285 | 330.823 | 1196.244 | 49.382 | -31.535 | BJU M23A FED 21B-26 496
Grid Type | 1300 | 8.285 | 330.823 | 1295.2 | 61.963 | -38.56 | BJU M23A FED 23D-22 496
#VALUE! | 1400 | 8.285 | 330.823 | 1394.156 | 74.545 | -45.586 | BJU M23A FED 24A-22 496
| 1500 | 8.285 | 330.823 | 1493.113 | 87.127 | -52.611 | BJU M23A FED 24B-22 496
| 1600 | 8.285 | 330.823 | 1592.069 | 99.709 | -59.636 | BJU M23A FED 24C-22 496
| 1700 | 8.285 | 330.823 | 1691.025 | 112.29 | -66.661 | BJU M23A FED 24D-22 496
| 1800 | 8.285 | 330.823 | 1789.981 | 124.872 | -73.686 | BJU M23A FED 24D-23 496
| 1900 | 8.285 | 330.823 | 1888.938 | 137.454 | -80.711 | BJU M23A FED 25A-23 496
| 2000 | 8.285 | 330.823 | 1987.894 | 150.035 | -87.736 | BJU M23A FED 25B-22 496
| 2100 | 8.285 | 330.823 | 2086.85 | 162.617 | -94.761 | BJU M23A FED 25B-23 496
| 2200 | 8.285 | 330.823 | 2185.807 | 175.199 | -101.787 | BJU M23A FED 25C-22 496
| 2300 | 8.285 | 330.823 | 2284.763 | 187.781 | -108.812 | BJU M23A FED 25D-22 496
| 2400 | 8.285 | 330.823 | 2383.719 | 200.362 | -115.837
| 2500 | 8.285 | 330.823 | 2482.675 | 212.944 | -122.862
| 2600 | 8.285 | 330.823 | 2581.632 | 225.526 | -129.887
| 2700 | 8.285 | 330.823 | 2680.588 | 238.108 | -136.912
| 2800 | 8.285 | 330.823 | 2779.544 | 250.689 | -143.937
| 2900 | 8.285 | 330.823 | 2878.501 | 263.271 | -150.962
| 3000 | 8.285 | 330.823 | 2977.457 | 275.853 | -157.988
| 3100 | 8.285 | 330.823 | 3076.413 | 288.434 | -165.013
| 3200 | 8.285 | 330.823 | 3175.37 | 301.016 | -172.038
| 3300 | 8.285 | 330.823 | 3274.326 | 313.598 | -179.063
| 3400 | 8.285 | 330.823 | 3373.282 | 326.18 | -186.088
| 3500 | 8.285 | 330.823 | 3472.238 | 338.761 | -193.113
| 3600 | 8.285 | 330.823 | 3571.195 | 351.343 | -200.138
| 3700 | 8.285 | 330.823 | 3670.151 | 363.925 | -207.163
| 3800 | 8.285 | 330.823 | 3769.107 | 376.506 | -214.189
| 3900 | 8.285 | 330.823 | 3868.064 | 389.088 | -221.214
| 4000 | 8.285 | 330.823 | 3967.02 | 401.67 | -228.239
| 4100 | 8.285 | 330.823 | 4065.976 | 414.252 | -235.264
| 4200 | 8.285 | 330.823 | 4164.932 | 426.833 | -242.289
| 4300 | 8.285 | 330.823 | 4263.889 | 439.415 | -249.314
| 4400 | 8.285 | 330.823 | 4362.845 | 451.997 | -256.339
| 4500 | 8.285 | 330.823 | 4461.801 | 464.579 | -263.364
| 4600 | 8.285 | 330.823 | 4560.758 | 477.16 | -270.39
| 4700 | 8.285 | 330.823 | 4659.714 | 489.742 | -277.415
| 4800 | 8.285 | 330.823 | 4758.67 | 502.324 | -284.44
| 4900 | 8.285 | 330.823 | 4857.627 | 514.905 | -291.465
| 5000 | 8.285 | 330.823 | 4956.583 | 527.487 | -298.49
| 5100 | 8.285 | 330.823 | 5055.539 | 540.069 | -305.515
| 5200 | 8.285 | 330.823 | 5154.495 | 552.651 | -312.54
| 5300 | 8.285 | 330.823 | 5253.452 | 565.232 | -319.565
| 5400 | 8.285 | 330.823 | 5352.408 | 577.814 | -326.591
| 5500 | 8.285 | 330.823 | 5451.364 | 590.396 | -333.616
| 5600 | 8.285 | 330.823 | 5550.321 | 602.977 | -340.641
| 5700 | 8.285 | 330.823 | 5649.277 | 615.559 | -347.666
| 5800 | 8.285 | 330.823 | 5748.233 | 628.141 | -354.691
| 5900 | 8.285 | 330.823 | 5847.189 | 640.723 | -361.716
| 6000 | 8.285 | 330.823 | 5946.146 | 653.304 | -368.741
| 6100 | 8.285 | 330.823 | 6045.102 | 665.886 | -375.766
| 6200 | 8.285 | 330.823 | 6144.058 | 678.468 | -382.792
| 6300 | 8.285 | 330.823 | 6243.015 | 691.05 | -389.817
| 6400 | 8.285 | 330.823 | 6341.971 | 703.631 | -396.842
| 6500 | 8.285 | 330.823 | 6440.927 | 716.213 | -403.867
| 6600 | 8.285 | 330.823 | 6539.883 | 728.795 | -410.892
| 6700 | 8.285 | 330.823 | 6638.84 | 741.376 | -417.917
| 6800 | 8.285 | 330.823 | 6737.796 | 753.958 | -424.942
| 6900 | 8.285 | 330.823 | 6836.752 | 766.54 | -431.967
| 7000 | 8.285 | 330.823 | 6935.709 | 779.122 | -438.993
| 7100 | 8.285 | 330.823 | 7034.665 | 791.703 | -446.018
| 7200 | 8.285 | 330.823 | 7133.621 | 804.285 | -453.043
| 7300 | 8.285 | 330.823 | 7232.578 | 816.867 | -460.068
| 7400 | 8.285 | 330.823 | 7331.534 | 829.448 | -467.093
| 7500 | 8.285 | 330.823 | 7430.49 | 842.03 | -474.118
| 7600 | 8.285 | 330.823 | 7529.446 | 854.612 | -481.143
| 7700 | 8.285 | 330.823 | 7628.403 | 867.194 | -488.168
| 7800 | 8.285 | 330.823 | 7727.359 | 879.775 | -495.194
| 7900 | 8.285 | 330.823 | 7826.315 | 892.357 | -502.219
| 7922.708 | 8.285 | 330.823 | 7848.787 | 895.214 | -503.814
| 8000 | 5.966 | 330.823 | 7925.476 | 903.585 | -508.488
| 8100 | 2.966 | 330.823 | 8025.161 | 910.384 | -512.284
| 8198.883 | 0 | 0 | 8124 | 912.618 | -513.532
| 8200 | 0.017 | 250 | 8125.117 | 912.618 | -513.532
| 8290.973 | 1.381 | 250 | 8216.081 | 912.239 | -514.575
| 8300 | 1.381 | 250 | 8225.105 | 912.164 | -514.779
| 8400 | 1.381 | 250 | 8325.076 | 911.34 | -517.045
| 8500 | 1.381 | 250 | 8425.047 | 910.515 | -519.31
| 8600 | 1.381 | 250 | 8525.018 | 909.691 | -521.575
| 8700 | 1.381 | 250 | 8624.989 | 908.866 | -523.841
| 8800 | 1.381 | 250 | 8724.96 | 908.042 | -526.106
| 8900 | 1.381 | 250 | 8824.931 | 907.217 | -528.371
| 9000 | 1.381 | 250 | 8924.902 | 906.393 | -530.636
| 9100 | 1.381 | 250 | 9024.873 | 905.568 | -532.902
| 9200 | 1.381 | 250 | 9124.844 | 904.744 | -535.167
| 9300 | 1.381 | 250 | 9224.815 | 903.919 | -537.432
| 9400 | 1.381 | 250 | 9324.786 | 903.095 | -539.698
| 9500 | 1.381 | 250 | 9424.757 | 902.27 | -541.963
| 9600 | 1.381 | 250 | 9524.727 | 901.446 | -544.228
| 9700 | 1.381 | 250 | 9624.698 | 900.621 | -546.494
| 9800 | 1.381 | 250 | 9724.669 | 899.797 | -548.759
| 9900 | 1.381 | 250 | 9824.64 | 898.972 | -551.024
| 10000 | 1.381 | 250 | 9924.611 | 898.148 | -553.289
| 10100 | 1.381 | 250 | 10024.582 | 897.323 | -555.555
| 10200 | 1.381 | 250 | 10124.553 | 896.499 | -557.82
| 10300 | 1.381 | 250 | 10224.524 | 895.674 | -560.085
| 10400 | 1.381 | 250 | 10324.495 | 894.85 | -562.351
| 10500 | 1.381 | 250 | 10424.466 | 894.025 | -564.616
| 10600 | 1.381 | 250 | 10524.437 | 893.201 | -566.881
| 10700 | 1.381 | 250 | 10624.408 | 892.376 | -569.147
| 10800 | 1.381 | 250 | 10724.379 | 891.552 | -571.412
| 10900 | 1.381 | 250 | 10824.35 | 890.728 | -573.677
| 11000 | 1.381 | 250 | 10924.321 | 889.903 | -575.942
| 11100 | 1.381 | 250 | 11024.292 | 889.079 | -578.208
| 11200 | 1.381 | 250 | 11124.262 | 888.254 | -580.473
| 11300 | 1.381 | 250 | 11224.233 | 887.43 | -582.738
| 11400 | 1.381 | 250 | 11324.204 | 886.605 | -585.004
| 11500 | 1.381 | 250 | 11424.175 | 885.781 | -587.269
| 11600 | 1.381 | 250 | 11524.146 | 884.956 | -589.534
| 11700 | 1.381 | 250 | 11624.117 | 884.132 | -591.8
| 11800 | 1.381 | 250 | 11724.088 | 883.307 | -594.065
| 11900 | 1.381 | 250 | 11824.059 | 882.483 | -596.33
| 12000 | 1.381 | 250 | 11924.03 | 881.658 | -598.595
| 12100 | 1.381 | 250 | 12024.001 | 880.834 | -600.861
| 12200 | 1.381 | 250 | 12123.972 | 880.009 | -603.126
| 12300 | 1.381 | 250 | 12223.943 | 879.185 | -605.391
| 12393.084 | 1.381 | 250 | 12317 | 878.417 | -607.5

## Sheet1 (hidden)
Nichols Federal 0994-24-21E
Nichols 0994-24-21W
Nichols 0994-24-20W
Nichols Federal 0994-24-20E
Nichols Federal 0994-24-19E
Nichols 0994-24-19W
Nichols 0994-24-18W
Nichols Federal 0994-24-18E
Nichols Federal 0994-24-17E
Nichols 0994-24-17W
Nichols 0994-24-16E
Nichols 0994-24-15E
Nichols 0994-24-16W
Nichols 0994-24-13E
Nichols 0994-24-12E
Nichols 0994-24-12W
Nichols 0994-24-11W
Nichols 0994-24-11E
Nichols 0994-24-10E
Nichols 0994-24-10W

## Lookup (hidden)
North Reference | RetunValue | Grid Type | ReturnValue | Deviation Indicator | ReturnValue
| 2 |  | 0 |  | 2
True |  | SPCS-Colorado Central-NAD27 |  | Directional
Grid |  | SPCS-Colorado Central-NAD83 |  | High Angle
|  | SPCS-Colorado North-NAD27 |  | Horizontal
SPCS-Colorado North-NAD83
SPCS-Colorado South-NAD27
SPCS-Colorado South-NAD83
UTM-Zone 12 NAD27
UTM-Zone 12 NAD83
UTM-Zone 13 NAD27
UTM-Zone 13 NAD83