## Data
Header Information | measured depth (ft) | inclination (°) | azimuth (°) | true vertical depth (ft) | northing +N/-S (ft) | easting +E/-W (ft)
Operator Name | 0 | 0 | 0 | 0 | 0 | 0 | BJU M23A FED 12A-23 496
Caerus Oil & Gas | 100 | 0 | 0 | 100 | 0 | 0 | BJU M23A FED 12B-23 496
Operator Number | 200 | 0 | 0 | 200 | 0 | 0 | BJU M23A FED 12C-23 496
86610 | 300 | 0 | 0 | 300 | 0 | 0 | BJU M23A FED 12D-23 496
Well Name and Number | 400 | 0 | 0 | 400 | 0 | 0 | BJU M23A FED 13A-23 496
BJU M23A FED 14A-23 496 | 500 | 0 | 0 | 500 | 0 | 0 | BJU M23A FED 13B-23 496
API Number (if available) | 600 | 0 | 0 | 600 | 0 | 0 | BJU M23A FED 13C-23 496
| 700 | 0 | 0 | 700 | 0 | 0 | BJU M23A FED 13D-23 496
Location: QQ SEC TWP RGE | 800 | 0 | 0 | 800 | 0 | 0 | BJU M23A FED 14A-23 496
W1/2 SW1/4, S23, T4S, R96W, 6th PM | 900 | 0 | 0 | 900 | 0 | 0 | BJU M23A FED 14D-23 496
Citing Type: Planned or Actual | 1000 | 0 | 0 | 1000 | 0 | 0 | BJU M23A FED 15A-23 496
Planned | 1100 | 0 | 0 | 1100 | 0 | 0 | BJU M23A FED 15B-23 496
Deviation Indicator | 1200 | 0 | 0 | 1200 | 0 | 0 | BJU M23A FED 15C-23 496
Directional | 1300 | 0 | 0 | 1300 | 0 | 0 | BJU M23A FED 21A-23 496
North Reference | 1400 | 0 | 0 | 1400 | 0 | 0 | BJU M23A FED 21A-27 496
True | 1500 | 0 | 0 | 1500 | 0 | 0 | BJU M23A FED 21B-26 496
Grid Type | 1600 | 0 | 0 | 1600 | 0 | 0 | BJU M23A FED 23D-22 496
#VALUE! | 1700 | 0 | 0 | 1700 | 0 | 0 | BJU M23A FED 24A-22 496
| 1800 | 0 | 0 | 1800 | 0 | 0 | BJU M23A FED 24B-22 496
| 1900 | 0 | 0 | 1900 | 0 | 0 | BJU M23A FED 24C-22 496
| 2000 | 0 | 0 | 2000 | 0 | 0 | BJU M23A FED 24D-22 496
| 2100 | 0 | 0 | 2100 | 0 | 0 | BJU M23A FED 24D-23 496
| 2160 | 0 | 0 | 2160 | 0 | 0 | BJU M23A FED 25A-23 496
| 2200 | 1.2 | 322.139 | 2199.997 | 0.331 | -0.257 | BJU M23A FED 25B-22 496
| 2300 | 4.2 | 322.139 | 2299.875 | 4.049 | -3.148 | BJU M23A FED 25B-23 496
| 2400 | 7.2 | 322.139 | 2399.369 | 11.89 | -9.243 | BJU M23A FED 25C-22 496
| 2426.719 | 8.002 | 322.139 | 2425.852 | 14.68 | -11.412 | BJU M23A FED 25D-22 496
| 2500 | 8.002 | 322.139 | 2498.42 | 22.733 | -17.673
| 2600 | 8.002 | 322.139 | 2597.447 | 33.723 | -26.216
| 2700 | 8.002 | 322.139 | 2696.473 | 44.713 | -34.759
| 2800 | 8.002 | 322.139 | 2795.5 | 55.703 | -43.303
| 2900 | 8.002 | 322.139 | 2894.526 | 66.693 | -51.846
| 3000 | 8.002 | 322.139 | 2993.553 | 77.683 | -60.39
| 3100 | 8.002 | 322.139 | 3092.579 | 88.672 | -68.933
| 3200 | 8.002 | 322.139 | 3191.605 | 99.662 | -77.476
| 3300 | 8.002 | 322.139 | 3290.632 | 110.652 | -86.02
| 3400 | 8.002 | 322.139 | 3389.658 | 121.642 | -94.563
| 3500 | 8.002 | 322.139 | 3488.685 | 132.632 | -103.107
| 3600 | 8.002 | 322.139 | 3587.711 | 143.622 | -111.65
| 3700 | 8.002 | 322.139 | 3686.738 | 154.612 | -120.193
| 3800 | 8.002 | 322.139 | 3785.764 | 165.601 | -128.737
| 3900 | 8.002 | 322.139 | 3884.79 | 176.591 | -137.28
| 4000 | 8.002 | 322.139 | 3983.817 | 187.581 | -145.824
| 4100 | 8.002 | 322.139 | 4082.843 | 198.571 | -154.367
| 4200 | 8.002 | 322.139 | 4181.87 | 209.561 | -162.91
| 4300 | 8.002 | 322.139 | 4280.896 | 220.551 | -171.454
| 4400 | 8.002 | 322.139 | 4379.923 | 231.54 | -179.997
| 4500 | 8.002 | 322.139 | 4478.949 | 242.53 | -188.541
| 4600 | 8.002 | 322.139 | 4577.975 | 253.52 | -197.084
| 4700 | 8.002 | 322.139 | 4677.002 | 264.51 | -205.627
| 4800 | 8.002 | 322.139 | 4776.028 | 275.5 | -214.171
| 4900 | 8.002 | 322.139 | 4875.055 | 286.49 | -222.714
| 5000 | 8.002 | 322.139 | 4974.081 | 297.48 | -231.258
| 5100 | 8.002 | 322.139 | 5073.108 | 308.469 | -239.801
| 5200 | 8.002 | 322.139 | 5172.134 | 319.459 | -248.344
| 5300 | 8.002 | 322.139 | 5271.16 | 330.449 | -256.888
| 5400 | 8.002 | 322.139 | 5370.187 | 341.439 | -265.431
| 5500 | 8.002 | 322.139 | 5469.213 | 352.429 | -273.975
| 5600 | 8.002 | 322.139 | 5568.24 | 363.419 | -282.518
| 5700 | 8.002 | 322.139 | 5667.266 | 374.409 | -291.061
| 5800 | 8.002 | 322.139 | 5766.293 | 385.398 | -299.605
| 5900 | 8.002 | 322.139 | 5865.319 | 396.388 | -308.148
| 6000 | 8.002 | 322.139 | 5964.345 | 407.378 | -316.692
| 6100 | 8.002 | 322.139 | 6063.372 | 418.368 | -325.235
| 6200 | 8.002 | 322.139 | 6162.398 | 429.358 | -333.778
| 6300 | 8.002 | 322.139 | 6261.425 | 440.348 | -342.322
| 6400 | 8.002 | 322.139 | 6360.451 | 451.337 | -350.865
| 6500 | 8.002 | 322.139 | 6459.478 | 462.327 | -359.409
| 6600 | 8.002 | 322.139 | 6558.504 | 473.317 | -367.952
| 6700 | 8.002 | 322.139 | 6657.53 | 484.307 | -376.495
| 6800 | 8.002 | 322.139 | 6756.557 | 495.297 | -385.039
| 6900 | 8.002 | 322.139 | 6855.583 | 506.287 | -393.582
| 7000 | 8.002 | 322.139 | 6954.61 | 517.277 | -402.126
| 7100 | 8.002 | 322.139 | 7053.636 | 528.266 | -410.669
| 7200 | 8.002 | 322.139 | 7152.663 | 539.256 | -419.212
| 7300 | 8.002 | 322.139 | 7251.689 | 550.246 | -427.756
| 7400 | 8.002 | 322.139 | 7350.715 | 561.236 | -436.299
| 7500 | 8.002 | 322.139 | 7449.742 | 572.226 | -444.843
| 7600 | 8.002 | 322.139 | 7548.768 | 583.216 | -453.386
| 7700 | 8.002 | 322.139 | 7647.795 | 594.205 | -461.929
| 7800 | 8.002 | 322.139 | 7746.821 | 605.195 | -470.473
| 7905.352 | 8.002 | 322.139 | 7851.148 | 616.773 | -479.473
| 8000 | 5.162 | 322.139 | 7945.162 | 625.338 | -486.131
| 8100 | 2.162 | 322.139 | 8044.946 | 630.38 | -490.051
| 8172.071 | 0 | 0 | 8117 | 631.453 | -490.885
| 8200 | 0.419 | 250 | 8144.929 | 631.418 | -490.981
| 8264.138 | 1.381 | 250 | 8209.059 | 631.074 | -491.928
| 8300 | 1.381 | 250 | 8244.91 | 630.778 | -492.74
| 8400 | 1.381 | 250 | 8344.881 | 629.954 | -495.005
| 8500 | 1.381 | 250 | 8444.852 | 629.13 | -497.27
| 8600 | 1.381 | 250 | 8544.823 | 628.305 | -499.534
| 8700 | 1.381 | 250 | 8644.794 | 627.481 | -501.799
| 8800 | 1.381 | 250 | 8744.765 | 626.657 | -504.064
| 8900 | 1.381 | 250 | 8844.736 | 625.832 | -506.329
| 9000 | 1.381 | 250 | 8944.707 | 625.008 | -508.593
| 9100 | 1.381 | 250 | 9044.678 | 624.184 | -510.858
| 9200 | 1.381 | 250 | 9144.649 | 623.36 | -513.123
| 9300 | 1.381 | 250 | 9244.619 | 622.535 | -515.388
| 9400 | 1.381 | 250 | 9344.59 | 621.711 | -517.652
| 9500 | 1.381 | 250 | 9444.561 | 620.887 | -519.917
| 9600 | 1.381 | 250 | 9544.532 | 620.062 | -522.182
| 9700 | 1.381 | 250 | 9644.503 | 619.238 | -524.447
| 9800 | 1.381 | 250 | 9744.474 | 618.414 | -526.711
| 9900 | 1.381 | 250 | 9844.445 | 617.59 | -528.976
| 10000 | 1.381 | 250 | 9944.416 | 616.765 | -531.241
| 10100 | 1.381 | 250 | 10044.387 | 615.941 | -533.506
| 10200 | 1.381 | 250 | 10144.358 | 615.117 | -535.77
| 10300 | 1.381 | 250 | 10244.329 | 614.292 | -538.035
| 10400 | 1.381 | 250 | 10344.3 | 613.468 | -540.3
| 10500 | 1.381 | 250 | 10444.271 | 612.644 | -542.565
| 10600 | 1.381 | 250 | 10544.242 | 611.819 | -544.829
| 10700 | 1.381 | 250 | 10644.213 | 610.995 | -547.094
| 10800 | 1.381 | 250 | 10744.184 | 610.171 | -549.359
| 10900 | 1.381 | 250 | 10844.155 | 609.347 | -551.624
| 11000 | 1.381 | 250 | 10944.126 | 608.522 | -553.888
| 11100 | 1.381 | 250 | 11044.097 | 607.698 | -556.153
| 11200 | 1.381 | 250 | 11144.068 | 606.874 | -558.418
| 11300 | 1.381 | 250 | 11244.039 | 606.049 | -560.683
| 11400 | 1.381 | 250 | 11344.01 | 605.225 | -562.947
| 11500 | 1.381 | 250 | 11443.98 | 604.401 | -565.212
| 11600 | 1.381 | 250 | 11543.951 | 603.577 | -567.477
| 11700 | 1.381 | 250 | 11643.922 | 602.752 | -569.742
| 11800 | 1.381 | 250 | 11743.893 | 601.928 | -572.006
| 11900 | 1.381 | 250 | 11843.864 | 601.104 | -574.271
| 12000 | 1.381 | 250 | 11943.835 | 600.279 | -576.536
| 12100 | 1.381 | 250 | 12043.806 | 599.455 | -578.801
| 12200 | 1.381 | 250 | 12143.777 | 598.631 | -581.065
| 12300 | 1.381 | 250 | 12243.748 | 597.807 | -583.33
| 12367.271 | 1.381 | 250 | 12311 | 597.252 | -584.854

## Sheet1 (hidden)
Nichols Federal 0994-24-21E
Nichols 0994-24-21W
Nichols 0994-24-20W
Nichols Federal 0994-24-20E
Nichols Federal 0994-24-19E
Nichols 0994-24-19W
Nichols 0994-24-18W
Nichols Federal 0994-24-18E
Nichols Federal 0994-24-17E
Nichols 0994-24-17W
Nichols 0994-24-16E
Nichols 0994-24-15E
Nichols 0994-24-16W
Nichols 0994-24-13E
Nichols 0994-24-12E
Nichols 0994-24-12W
Nichols 0994-24-11W
Nichols 0994-24-11E
Nichols 0994-24-10E
Nichols 0994-24-10W

## Lookup (hidden)
North Reference | RetunValue | Grid Type | ReturnValue | Deviation Indicator | ReturnValue
| 2 |  | 0 |  | 2
True |  | SPCS-Colorado Central-NAD27 |  | Directional
Grid |  | SPCS-Colorado Central-NAD83 |  | High Angle
|  | SPCS-Colorado North-NAD27 |  | Horizontal
SPCS-Colorado North-NAD83
SPCS-Colorado South-NAD27
SPCS-Colorado South-NAD83
UTM-Zone 12 NAD27
UTM-Zone 12 NAD83
UTM-Zone 13 NAD27
UTM-Zone 13 NAD83