## Data
Header Information | measured depth (ft) | inclination (°) | azimuth (°) | true vertical depth (ft) | northing +N/-S (ft) | easting +E/-W (ft)
Operator Name | 0 | 0 | 0 | 0 | 0 | 0 | BJU M23A FED 12A-23 496
Caerus Oil & Gas | 100 | 0 | 0 | 100 | 0 | 0 | BJU M23A FED 12B-23 496
Operator Number | 200 | 0 | 0 | 200 | 0 | 0 | BJU M23A FED 12C-23 496
86610 | 300 | 0 | 0 | 300 | 0 | 0 | BJU M23A FED 12D-23 496
Well Name and Number | 400 | 0 | 0 | 400 | 0 | 0 | BJU M23A FED 13A-23 496
BJU M23A FED 15B-23 496 | 500 | 0 | 0 | 500 | 0 | 0 | BJU M23A FED 13B-23 496
API Number (if available) | 600 | 3 | 194.456 | 599.954 | -2.535 | -0.653 | BJU M23A FED 13C-23 496
| 700 | 6 | 194.456 | 699.635 | -10.131 | -2.612 | BJU M23A FED 13D-23 496
Location: QQ SEC TWP RGE | 766.806 | 8.004 | 194.456 | 765.939 | -18.017 | -4.645 | BJU M23A FED 14A-23 496
W1/2 SW1/4, S23, T4S, R96W, 6th PM | 800 | 8.004 | 194.456 | 798.81 | -22.493 | -5.799 | BJU M23A FED 14D-23 496
Citing Type: Planned or Actual | 900 | 8.004 | 194.456 | 897.835 | -35.976 | -9.275 | BJU M23A FED 15A-23 496
Planned | 1000 | 8.004 | 194.456 | 996.861 | -49.46 | -12.751 | BJU M23A FED 15B-23 496
Deviation Indicator | 1100 | 8.004 | 194.456 | 1095.887 | -62.944 | -16.227 | BJU M23A FED 15C-23 496
Directional | 1200 | 8.004 | 194.456 | 1194.913 | -76.427 | -19.703 | BJU M23A FED 21A-23 496
North Reference | 1300 | 8.004 | 194.456 | 1293.939 | -89.911 | -23.18 | BJU M23A FED 21A-27 496
True | 1400 | 8.004 | 194.456 | 1392.964 | -103.395 | -26.656 | BJU M23A FED 21B-26 496
Grid Type | 1500 | 8.004 | 194.456 | 1491.99 | -116.878 | -30.132 | BJU M23A FED 23D-22 496
#VALUE! | 1600 | 8.004 | 194.456 | 1591.016 | -130.362 | -33.608 | BJU M23A FED 24A-22 496
| 1700 | 8.004 | 194.456 | 1690.042 | -143.846 | -37.084 | BJU M23A FED 24B-22 496
| 1800 | 8.004 | 194.456 | 1789.068 | -157.329 | -40.56 | BJU M23A FED 24C-22 496
| 1900 | 8.004 | 194.456 | 1888.093 | -170.813 | -44.037 | BJU M23A FED 24D-22 496
| 2000 | 8.004 | 194.456 | 1987.119 | -184.297 | -47.513 | BJU M23A FED 24D-23 496
| 2100 | 8.004 | 194.456 | 2086.145 | -197.78 | -50.989 | BJU M23A FED 25A-23 496
| 2200 | 8.004 | 194.456 | 2185.171 | -211.264 | -54.465 | BJU M23A FED 25B-22 496
| 2300 | 8.004 | 194.456 | 2284.196 | -224.748 | -57.941 | BJU M23A FED 25B-23 496
| 2400 | 8.004 | 194.456 | 2383.222 | -238.231 | -61.417 | BJU M23A FED 25C-22 496
| 2500 | 8.004 | 194.456 | 2482.248 | -251.715 | -64.894 | BJU M23A FED 25D-22 496
| 2600 | 8.004 | 194.456 | 2581.274 | -265.199 | -68.37
| 2700 | 8.004 | 194.456 | 2680.3 | -278.682 | -71.846
| 2800 | 8.004 | 194.456 | 2779.325 | -292.166 | -75.322
| 2900 | 8.004 | 194.456 | 2878.351 | -305.65 | -78.798
| 3000 | 8.004 | 194.456 | 2977.377 | -319.133 | -82.274
| 3100 | 8.004 | 194.456 | 3076.403 | -332.617 | -85.751
| 3200 | 8.004 | 194.456 | 3175.429 | -346.101 | -89.227
| 3300 | 8.004 | 194.456 | 3274.454 | -359.585 | -92.703
| 3400 | 8.004 | 194.456 | 3373.48 | -373.068 | -96.179
| 3500 | 8.004 | 194.456 | 3472.506 | -386.552 | -99.655
| 3600 | 8.004 | 194.456 | 3571.532 | -400.036 | -103.131
| 3700 | 8.004 | 194.456 | 3670.558 | -413.519 | -106.608
| 3800 | 8.004 | 194.456 | 3769.583 | -427.003 | -110.084
| 3900 | 8.004 | 194.456 | 3868.609 | -440.487 | -113.56
| 4000 | 8.004 | 194.456 | 3967.635 | -453.97 | -117.036
| 4100 | 8.004 | 194.456 | 4066.661 | -467.454 | -120.512
| 4200 | 8.004 | 194.456 | 4165.686 | -480.938 | -123.988
| 4300 | 8.004 | 194.456 | 4264.712 | -494.421 | -127.465
| 4400 | 8.004 | 194.456 | 4363.738 | -507.905 | -130.941
| 4500 | 8.004 | 194.456 | 4462.764 | -521.389 | -134.417
| 4538.674 | 8.004 | 194.456 | 4501.061 | -526.603 | -135.761
| 4600 | 6.164 | 194.456 | 4561.916 | -533.927 | -137.649
| 4700 | 3.164 | 194.456 | 4661.574 | -541.8 | -139.679
| 4805.48 | 0 | 0 | 4767 | -544.62 | -140.406
| 4900 | 0 | 0 | 4861.52 | -544.62 | -140.406
| 5000 | 0 | 0 | 4961.52 | -544.62 | -140.406
| 5100 | 0 | 0 | 5061.52 | -544.62 | -140.406
| 5200 | 0 | 0 | 5161.52 | -544.62 | -140.406
| 5300 | 0 | 0 | 5261.52 | -544.62 | -140.406
| 5400 | 0 | 0 | 5361.52 | -544.62 | -140.406
| 5500 | 0 | 0 | 5461.52 | -544.62 | -140.406
| 5600 | 0 | 0 | 5561.52 | -544.62 | -140.406
| 5700 | 0 | 0 | 5661.52 | -544.62 | -140.406
| 5800 | 0 | 0 | 5761.52 | -544.62 | -140.406
| 5900 | 0 | 0 | 5861.52 | -544.62 | -140.406
| 6000 | 0 | 0 | 5961.52 | -544.62 | -140.406
| 6100 | 0 | 0 | 6061.52 | -544.62 | -140.406
| 6200 | 0 | 0 | 6161.52 | -544.62 | -140.406
| 6300 | 0 | 0 | 6261.52 | -544.62 | -140.406
| 6400 | 0 | 0 | 6361.52 | -544.62 | -140.406
| 6500 | 0 | 0 | 6461.52 | -544.62 | -140.406
| 6600 | 0 | 0 | 6561.52 | -544.62 | -140.406
| 6700 | 0 | 0 | 6661.52 | -544.62 | -140.406
| 6800 | 0 | 0 | 6761.52 | -544.62 | -140.406
| 6900 | 0 | 0 | 6861.52 | -544.62 | -140.406
| 7000 | 0 | 0 | 6961.52 | -544.62 | -140.406
| 7100 | 0 | 0 | 7061.52 | -544.62 | -140.406
| 7200 | 0 | 0 | 7161.52 | -544.62 | -140.406
| 7300 | 0 | 0 | 7261.52 | -544.62 | -140.406
| 7400 | 0 | 0 | 7361.52 | -544.62 | -140.406
| 7500 | 0 | 0 | 7461.52 | -544.62 | -140.406
| 7600 | 0 | 0 | 7561.52 | -544.62 | -140.406
| 7700 | 0 | 0 | 7661.52 | -544.62 | -140.406
| 7800 | 0 | 0 | 7761.52 | -544.62 | -140.406
| 7900 | 0 | 0 | 7861.52 | -544.62 | -140.406
| 8000 | 0 | 0 | 7961.52 | -544.62 | -140.406
| 8070.48 | 0 | 0 | 8032 | -544.62 | -140.406
| 8100 | 0.443 | 250 | 8061.52 | -544.659 | -140.513
| 8161.769 | 1.369 | 250 | 8123.28 | -544.993 | -141.431
| 8200 | 1.369 | 250 | 8161.5 | -545.306 | -142.29
| 8300 | 1.369 | 250 | 8261.472 | -546.123 | -144.535
| 8400 | 1.369 | 250 | 8361.443 | -546.94 | -146.781
| 8500 | 1.369 | 250 | 8461.415 | -547.758 | -149.026
| 8600 | 1.369 | 250 | 8561.386 | -548.575 | -151.272
| 8700 | 1.369 | 250 | 8661.358 | -549.392 | -153.518
| 8800 | 1.369 | 250 | 8761.329 | -550.21 | -155.763
| 8900 | 1.369 | 250 | 8861.301 | -551.027 | -158.009
| 9000 | 1.369 | 250 | 8961.272 | -551.844 | -160.254
| 9100 | 1.369 | 250 | 9061.243 | -552.662 | -162.5
| 9200 | 1.369 | 250 | 9161.215 | -553.479 | -164.746
| 9300 | 1.369 | 250 | 9261.186 | -554.296 | -166.991
| 9400 | 1.369 | 250 | 9361.158 | -555.114 | -169.237
| 9500 | 1.369 | 250 | 9461.129 | -555.931 | -171.482
| 9600 | 1.369 | 250 | 9561.101 | -556.748 | -173.728
| 9700 | 1.369 | 250 | 9661.072 | -557.566 | -175.974
| 9800 | 1.369 | 250 | 9761.044 | -558.383 | -178.219
| 9900 | 1.369 | 250 | 9861.015 | -559.2 | -180.465
| 10000 | 1.369 | 250 | 9960.986 | -560.018 | -182.71
| 10100 | 1.369 | 250 | 10060.958 | -560.835 | -184.956
| 10200 | 1.369 | 250 | 10160.929 | -561.652 | -187.202
| 10300 | 1.369 | 250 | 10260.901 | -562.47 | -189.447
| 10400 | 1.369 | 250 | 10360.872 | -563.287 | -191.693
| 10500 | 1.369 | 250 | 10460.844 | -564.104 | -193.938
| 10600 | 1.369 | 250 | 10560.815 | -564.921 | -196.184
| 10700 | 1.369 | 250 | 10660.787 | -565.739 | -198.43
| 10800 | 1.369 | 250 | 10760.758 | -566.556 | -200.675
| 10900 | 1.369 | 250 | 10860.729 | -567.373 | -202.921
| 11000 | 1.369 | 250 | 10960.701 | -568.191 | -205.166
| 11100 | 1.369 | 250 | 11060.672 | -569.008 | -207.412
| 11200 | 1.369 | 250 | 11160.644 | -569.825 | -209.658
| 11300 | 1.369 | 250 | 11260.615 | -570.643 | -211.903
| 11400 | 1.369 | 250 | 11360.587 | -571.46 | -214.149
| 11500 | 1.369 | 250 | 11460.558 | -572.277 | -216.394
| 11600 | 1.369 | 250 | 11560.529 | -573.095 | -218.64
| 11700 | 1.369 | 250 | 11660.501 | -573.912 | -220.886
| 11800 | 1.369 | 250 | 11760.472 | -574.729 | -223.131
| 11900 | 1.369 | 250 | 11860.444 | -575.547 | -225.377
| 12000 | 1.369 | 250 | 11960.415 | -576.364 | -227.623
| 12100 | 1.369 | 250 | 12060.387 | -577.181 | -229.868
| 12200 | 1.369 | 250 | 12160.358 | -577.999 | -232.114
| 12300.671 | 1.369 | 250 | 12261 | -578.821 | -234.374

## Sheet1 (hidden)
Nichols Federal 0994-24-21E
Nichols 0994-24-21W
Nichols 0994-24-20W
Nichols Federal 0994-24-20E
Nichols Federal 0994-24-19E
Nichols 0994-24-19W
Nichols 0994-24-18W
Nichols Federal 0994-24-18E
Nichols Federal 0994-24-17E
Nichols 0994-24-17W
Nichols 0994-24-16E
Nichols 0994-24-15E
Nichols 0994-24-16W
Nichols 0994-24-13E
Nichols 0994-24-12E
Nichols 0994-24-12W
Nichols 0994-24-11W
Nichols 0994-24-11E
Nichols 0994-24-10E
Nichols 0994-24-10W

## Lookup (hidden)
North Reference | RetunValue | Grid Type | ReturnValue | Deviation Indicator | ReturnValue
| 2 |  | 0 |  | 2
True |  | SPCS-Colorado Central-NAD27 |  | Directional
Grid |  | SPCS-Colorado Central-NAD83 |  | High Angle
|  | SPCS-Colorado North-NAD27 |  | Horizontal
SPCS-Colorado North-NAD83
SPCS-Colorado South-NAD27
SPCS-Colorado South-NAD83
UTM-Zone 12 NAD27
UTM-Zone 12 NAD83
UTM-Zone 13 NAD27
UTM-Zone 13 NAD83