## Data
Header Information | measured depth (ft) | inclination (°) | azimuth (°) | true vertical depth (ft) | northing +N/-S (ft) | easting +E/-W (ft)
Operator Name | 0 | 0 | 0 | 0 | 0 | 0 | BJU M23A FED 12A-23 496
Caerus Oil & Gas | 100 | 0 | 0 | 100 | 0 | 0 | BJU M23A FED 12B-23 496
Operator Number | 200 | 0 | 0 | 200 | 0 | 0 | BJU M23A FED 12C-23 496
86610 | 300 | 0 | 0 | 300 | 0 | 0 | BJU M23A FED 12D-23 496
Well Name and Number | 400 | 0 | 0 | 400 | 0 | 0 | BJU M23A FED 13A-23 496
BJU M23A FED 21B-26 496 | 500 | 0 | 0 | 500 | 0 | 0 | BJU M23A FED 13B-23 496
API Number (if available) | 600 | 3 | 121.741 | 599.954 | -1.377 | 2.226 | BJU M23A FED 13C-23 496
| 700 | 6 | 121.741 | 699.635 | -5.504 | 8.898 | BJU M23A FED 13D-23 496
Location: QQ SEC TWP RGE | 800 | 9 | 121.741 | 798.768 | -12.37 | 19.997 | BJU M23A FED 14A-23 496
W1/2 SW1/4, S23, T4S, R96W, 6th PM | 900 | 12 | 121.741 | 897.082 | -21.956 | 35.493 | BJU M23A FED 14D-23 496
Citing Type: Planned or Actual | 1000 | 15 | 121.741 | 994.308 | -34.236 | 55.343 | BJU M23A FED 15A-23 496
Planned | 1100 | 18 | 121.741 | 1090.179 | -49.176 | 79.494 | BJU M23A FED 15B-23 496
Deviation Indicator | 1182.944 | 20.488 | 121.741 | 1168.482 | -63.557 | 102.741 | BJU M23A FED 15C-23 496
Directional | 1200 | 20.488 | 121.741 | 1184.459 | -66.698 | 107.818 | BJU M23A FED 21A-23 496
North Reference | 1300 | 20.488 | 121.741 | 1278.134 | -85.112 | 137.585 | BJU M23A FED 21A-27 496
True | 1400 | 20.488 | 121.741 | 1371.808 | -103.526 | 167.351 | BJU M23A FED 21B-26 496
Grid Type | 1500 | 20.488 | 121.741 | 1465.482 | -121.94 | 197.118 | BJU M23A FED 23D-22 496
#VALUE! | 1600 | 20.488 | 121.741 | 1559.157 | -140.353 | 226.884 | BJU M23A FED 24A-22 496
| 1700 | 20.488 | 121.741 | 1652.831 | -158.767 | 256.651 | BJU M23A FED 24B-22 496
| 1800 | 20.488 | 121.741 | 1746.505 | -177.181 | 286.417 | BJU M23A FED 24C-22 496
| 1900 | 20.488 | 121.741 | 1840.18 | -195.595 | 316.184 | BJU M23A FED 24D-22 496
| 2000 | 20.488 | 121.741 | 1933.854 | -214.009 | 345.95 | BJU M23A FED 24D-23 496
| 2100 | 20.488 | 121.741 | 2027.528 | -232.423 | 375.717 | BJU M23A FED 25A-23 496
| 2200 | 20.488 | 121.741 | 2121.203 | -250.837 | 405.483 | BJU M23A FED 25B-22 496
| 2300 | 20.488 | 121.741 | 2214.877 | -269.251 | 435.25 | BJU M23A FED 25B-23 496
| 2400 | 20.488 | 121.741 | 2308.551 | -287.665 | 465.016 | BJU M23A FED 25C-22 496
| 2500 | 20.488 | 121.741 | 2402.226 | -306.079 | 494.783 | BJU M23A FED 25D-22 496
| 2600 | 20.488 | 121.741 | 2495.9 | -324.493 | 524.549
| 2700 | 20.488 | 121.741 | 2589.574 | -342.907 | 554.315
| 2800 | 20.488 | 121.741 | 2683.249 | -361.321 | 584.082
| 2900 | 20.488 | 121.741 | 2776.923 | -379.734 | 613.848
| 3000 | 20.488 | 121.741 | 2870.598 | -398.148 | 643.615
| 3100 | 20.488 | 121.741 | 2964.272 | -416.562 | 673.381
| 3200 | 20.488 | 121.741 | 3057.946 | -434.976 | 703.148
| 3300 | 20.488 | 121.741 | 3151.621 | -453.39 | 732.914
| 3400 | 20.488 | 121.741 | 3245.295 | -471.804 | 762.681
| 3500 | 20.488 | 121.741 | 3338.969 | -490.218 | 792.447
| 3600 | 20.488 | 121.741 | 3432.644 | -508.632 | 822.214
| 3700 | 20.488 | 121.741 | 3526.318 | -527.046 | 851.98
| 3800 | 20.488 | 121.741 | 3619.992 | -545.46 | 881.747
| 3900 | 20.488 | 121.741 | 3713.667 | -563.874 | 911.513
| 4000 | 20.488 | 121.741 | 3807.341 | -582.288 | 941.28
| 4100 | 20.488 | 121.741 | 3901.015 | -600.702 | 971.046
| 4200 | 20.488 | 121.741 | 3994.69 | -619.115 | 1000.813
| 4300 | 20.488 | 121.741 | 4088.364 | -637.529 | 1030.579
| 4400 | 20.488 | 121.741 | 4182.038 | -655.943 | 1060.346
| 4500 | 20.488 | 121.741 | 4275.713 | -674.357 | 1090.112
| 4600 | 20.488 | 121.741 | 4369.387 | -692.771 | 1119.879
| 4700 | 20.488 | 121.741 | 4463.062 | -711.185 | 1149.645
| 4800 | 20.488 | 121.741 | 4556.736 | -729.599 | 1179.412
| 4900 | 20.488 | 121.741 | 4650.41 | -748.013 | 1209.178
| 5000 | 20.488 | 121.741 | 4744.085 | -766.427 | 1238.945
| 5100 | 20.488 | 121.741 | 4837.759 | -784.841 | 1268.711
| 5200 | 20.488 | 121.741 | 4931.433 | -803.255 | 1298.478
| 5300 | 20.488 | 121.741 | 5025.108 | -821.669 | 1328.244
| 5400 | 20.488 | 121.741 | 5118.782 | -840.082 | 1358.01
| 5500 | 20.488 | 121.741 | 5212.456 | -858.496 | 1387.777
| 5600 | 20.488 | 121.741 | 5306.131 | -876.91 | 1417.543
| 5700 | 20.488 | 121.741 | 5399.805 | -895.324 | 1447.31
| 5800 | 20.488 | 121.741 | 5493.479 | -913.738 | 1477.076
| 5900 | 20.488 | 121.741 | 5587.154 | -932.152 | 1506.843
| 6000 | 20.488 | 121.741 | 5680.828 | -950.566 | 1536.609
| 6100 | 20.488 | 121.741 | 5774.502 | -968.98 | 1566.376
| 6200 | 20.488 | 121.741 | 5868.177 | -987.394 | 1596.142
| 6300 | 20.488 | 121.741 | 5961.851 | -1005.808 | 1625.909
| 6400 | 20.488 | 121.741 | 6055.525 | -1024.222 | 1655.675
| 6500 | 20.488 | 121.741 | 6149.2 | -1042.636 | 1685.442
| 6600 | 20.488 | 121.741 | 6242.874 | -1061.05 | 1715.208
| 6700 | 20.488 | 121.741 | 6336.549 | -1079.463 | 1744.975
| 6800 | 20.488 | 121.741 | 6430.223 | -1097.877 | 1774.741
| 6900 | 20.488 | 121.741 | 6523.897 | -1116.291 | 1804.508
| 7000 | 20.488 | 121.741 | 6617.572 | -1134.705 | 1834.274
| 7100 | 20.488 | 121.741 | 6711.246 | -1153.119 | 1864.041
| 7200 | 20.488 | 121.741 | 6804.92 | -1171.533 | 1893.807
| 7300 | 20.488 | 121.741 | 6898.595 | -1189.947 | 1923.574
| 7400 | 20.488 | 121.741 | 6992.269 | -1208.361 | 1953.34
| 7500 | 20.488 | 121.741 | 7085.943 | -1226.775 | 1983.107
| 7600 | 20.488 | 121.741 | 7179.618 | -1245.189 | 2012.873
| 7700 | 20.488 | 121.741 | 7273.292 | -1263.603 | 2042.64
| 7800 | 20.488 | 121.741 | 7366.966 | -1282.017 | 2072.406
| 7841.155 | 20.488 | 121.741 | 7405.518 | -1289.595 | 2084.656
| 7900 | 18.723 | 121.741 | 7460.949 | -1299.982 | 2101.448
| 8000 | 15.723 | 121.741 | 7556.454 | -1315.557 | 2126.625
| 8100 | 12.723 | 121.741 | 7653.378 | -1328.482 | 2147.518
| 8200 | 9.723 | 121.741 | 7751.454 | -1338.72 | 2164.067
| 8300 | 6.723 | 121.741 | 7850.415 | -1346.243 | 2176.229
| 8400 | 3.723 | 121.741 | 7949.988 | -1351.032 | 2183.97
| 8500 | 0.723 | 121.741 | 8049.902 | -1353.072 | 2187.268
| 8524.099 | 0 | 0 | 8074 | -1353.152 | 2187.398
| 8600 | 1.139 | 250 | 8149.896 | -1353.41 | 2186.689
| 8613.891 | 1.347 | 250 | 8163.784 | -1353.513 | 2186.406
| 8700 | 1.347 | 250 | 8249.869 | -1354.205 | 2184.504
| 8800 | 1.347 | 250 | 8349.842 | -1355.009 | 2182.295
| 8900 | 1.347 | 250 | 8449.814 | -1355.813 | 2180.086
| 9000 | 1.347 | 250 | 8549.786 | -1356.617 | 2177.878
| 9100 | 1.347 | 250 | 8649.759 | -1357.421 | 2175.669
| 9200 | 1.347 | 250 | 8749.731 | -1358.225 | 2173.46
| 9300 | 1.347 | 250 | 8849.703 | -1359.029 | 2171.251
| 9400 | 1.347 | 250 | 8949.676 | -1359.833 | 2169.042
| 9500 | 1.347 | 250 | 9049.648 | -1360.637 | 2166.834
| 9600 | 1.347 | 250 | 9149.62 | -1361.44 | 2164.625
| 9700 | 1.347 | 250 | 9249.593 | -1362.244 | 2162.416
| 9800 | 1.347 | 250 | 9349.565 | -1363.048 | 2160.207
| 9900 | 1.347 | 250 | 9449.538 | -1363.852 | 2157.998
| 10000 | 1.347 | 250 | 9549.51 | -1364.656 | 2155.79
| 10100 | 1.347 | 250 | 9649.482 | -1365.46 | 2153.581
| 10200 | 1.347 | 250 | 9749.455 | -1366.264 | 2151.372
| 10300 | 1.347 | 250 | 9849.427 | -1367.068 | 2149.163
| 10400 | 1.347 | 250 | 9949.399 | -1367.872 | 2146.954
| 10500 | 1.347 | 250 | 10049.372 | -1368.676 | 2144.746
| 10600 | 1.347 | 250 | 10149.344 | -1369.48 | 2142.537
| 10700 | 1.347 | 250 | 10249.317 | -1370.284 | 2140.328
| 10800 | 1.347 | 250 | 10349.289 | -1371.088 | 2138.119
| 10900 | 1.347 | 250 | 10449.261 | -1371.891 | 2135.911
| 11000 | 1.347 | 250 | 10549.234 | -1372.695 | 2133.702
| 11100 | 1.347 | 250 | 10649.206 | -1373.499 | 2131.493
| 11200 | 1.347 | 250 | 10749.178 | -1374.303 | 2129.284
| 11300 | 1.347 | 250 | 10849.151 | -1375.107 | 2127.075
| 11400 | 1.347 | 250 | 10949.123 | -1375.911 | 2124.867
| 11500 | 1.347 | 250 | 11049.096 | -1376.715 | 2122.658
| 11600 | 1.347 | 250 | 11149.068 | -1377.519 | 2120.449
| 11700 | 1.347 | 250 | 11249.04 | -1378.323 | 2118.24
| 11800 | 1.347 | 250 | 11349.013 | -1379.127 | 2116.031
| 11900 | 1.347 | 250 | 11448.985 | -1379.931 | 2113.823
| 12000 | 1.347 | 250 | 11548.957 | -1380.735 | 2111.614
| 12100 | 1.347 | 250 | 11648.93 | -1381.539 | 2109.405
| 12200 | 1.347 | 250 | 11748.902 | -1382.343 | 2107.196
| 12300 | 1.347 | 250 | 11848.874 | -1383.146 | 2104.987
| 12400 | 1.347 | 250 | 11948.847 | -1383.95 | 2102.779
| 12500 | 1.347 | 250 | 12048.819 | -1384.754 | 2100.57
| 12600 | 1.347 | 250 | 12148.792 | -1385.558 | 2098.361
| 12700 | 1.347 | 250 | 12248.764 | -1386.362 | 2096.152
| 12800 | 1.347 | 250 | 12348.736 | -1387.166 | 2093.943
| 12823.27 | 1.347 | 250 | 12372 | -1387.353 | 2093.429

## Sheet1 (hidden)
Nichols Federal 0994-24-21E
Nichols 0994-24-21W
Nichols 0994-24-20W
Nichols Federal 0994-24-20E
Nichols Federal 0994-24-19E
Nichols 0994-24-19W
Nichols 0994-24-18W
Nichols Federal 0994-24-18E
Nichols Federal 0994-24-17E
Nichols 0994-24-17W
Nichols 0994-24-16E
Nichols 0994-24-15E
Nichols 0994-24-16W
Nichols 0994-24-13E
Nichols 0994-24-12E
Nichols 0994-24-12W
Nichols 0994-24-11W
Nichols 0994-24-11E
Nichols 0994-24-10E
Nichols 0994-24-10W

## Lookup (hidden)
North Reference | RetunValue | Grid Type | ReturnValue | Deviation Indicator | ReturnValue
| 2 |  | 0 |  | 2
True |  | SPCS-Colorado Central-NAD27 |  | Directional
Grid |  | SPCS-Colorado Central-NAD83 |  | High Angle
|  | SPCS-Colorado North-NAD27 |  | Horizontal
SPCS-Colorado North-NAD83
SPCS-Colorado South-NAD27
SPCS-Colorado South-NAD83
UTM-Zone 12 NAD27
UTM-Zone 12 NAD83
UTM-Zone 13 NAD27
UTM-Zone 13 NAD83