## Data
Header Information | measured depth (ft) | inclination (°) | azimuth (°) | true vertical depth (ft) | northing +N/-S (ft) | easting +E/-W (ft)
Operator Name | 0 | 0 | 0 | 0 | 0 | 0 | BJU M23A FED 12A-23 496
Caerus Oil & Gas | 100 | 0 | 0 | 100 | 0 | 0 | BJU M23A FED 12B-23 496
Operator Number | 200 | 0 | 0 | 200 | 0 | 0 | BJU M23A FED 12C-23 496
86610 | 300 | 0 | 0 | 300 | 0 | 0 | BJU M23A FED 12D-23 496
Well Name and Number | 400 | 0 | 0 | 400 | 0 | 0 | BJU M23A FED 13A-23 496
BJU M23A FED 23D-22 496 | 500 | 0 | 0 | 500 | 0 | 0 | BJU M23A FED 13B-23 496
API Number (if available) | 600 | 3 | 293.439 | 599.954 | 1.041 | -2.401 | BJU M23A FED 13C-23 496
| 700 | 6 | 293.439 | 699.635 | 4.162 | -9.599 | BJU M23A FED 13D-23 496
Location: QQ SEC TWP RGE | 800 | 9 | 293.439 | 798.768 | 9.353 | -21.573 | BJU M23A FED 14A-23 496
W1/2 SW1/4, S23, T4S, R96W, 6th PM | 900 | 12 | 293.439 | 897.082 | 16.601 | -38.291 | BJU M23A FED 14D-23 496
Citing Type: Planned or Actual | 1000 | 15 | 293.439 | 994.308 | 25.886 | -59.707 | BJU M23A FED 15A-23 496
Planned | 1100 | 18 | 293.439 | 1090.179 | 37.182 | -85.762 | BJU M23A FED 15B-23 496
Deviation Indicator | 1200 | 21 | 293.439 | 1184.432 | 50.459 | -116.385 | BJU M23A FED 15C-23 496
Directional | 1234.534 | 22.036 | 293.439 | 1216.559 | 55.497 | -128.006 | BJU M23A FED 21A-23 496
North Reference | 1300 | 22.036 | 293.439 | 1277.243 | 65.267 | -150.541 | BJU M23A FED 21A-27 496
True | 1400 | 22.036 | 293.439 | 1369.937 | 80.191 | -184.964 | BJU M23A FED 21B-26 496
Grid Type | 1500 | 22.036 | 293.439 | 1462.632 | 95.115 | -219.387 | BJU M23A FED 23D-22 496
#VALUE! | 1600 | 22.036 | 293.439 | 1555.327 | 110.04 | -253.81 | BJU M23A FED 24A-22 496
| 1700 | 22.036 | 293.439 | 1648.022 | 124.964 | -288.233 | BJU M23A FED 24B-22 496
| 1800 | 22.036 | 293.439 | 1740.717 | 139.888 | -322.656 | BJU M23A FED 24C-22 496
| 1900 | 22.036 | 293.439 | 1833.411 | 154.812 | -357.079 | BJU M23A FED 24D-22 496
| 2000 | 22.036 | 293.439 | 1926.106 | 169.736 | -391.502 | BJU M23A FED 24D-23 496
| 2100 | 22.036 | 293.439 | 2018.801 | 184.66 | -425.925 | BJU M23A FED 25A-23 496
| 2200 | 22.036 | 293.439 | 2111.496 | 199.584 | -460.348 | BJU M23A FED 25B-22 496
| 2300 | 22.036 | 293.439 | 2204.191 | 214.508 | -494.771 | BJU M23A FED 25B-23 496
| 2400 | 22.036 | 293.439 | 2296.886 | 229.432 | -529.194 | BJU M23A FED 25C-22 496
| 2500 | 22.036 | 293.439 | 2389.58 | 244.356 | -563.617 | BJU M23A FED 25D-22 496
| 2600 | 22.036 | 293.439 | 2482.275 | 259.281 | -598.04
| 2700 | 22.036 | 293.439 | 2574.97 | 274.205 | -632.463
| 2800 | 22.036 | 293.439 | 2667.665 | 289.129 | -666.886
| 2900 | 22.036 | 293.439 | 2760.36 | 304.053 | -701.309
| 3000 | 22.036 | 293.439 | 2853.054 | 318.977 | -735.732
| 3100 | 22.036 | 293.439 | 2945.749 | 333.901 | -770.155
| 3200 | 22.036 | 293.439 | 3038.444 | 348.825 | -804.578
| 3300 | 22.036 | 293.439 | 3131.139 | 363.749 | -839.001
| 3400 | 22.036 | 293.439 | 3223.834 | 378.673 | -873.424
| 3500 | 22.036 | 293.439 | 3316.529 | 393.597 | -907.847
| 3600 | 22.036 | 293.439 | 3409.223 | 408.522 | -942.27
| 3700 | 22.036 | 293.439 | 3501.918 | 423.446 | -976.693
| 3800 | 22.036 | 293.439 | 3594.613 | 438.37 | -1011.116
| 3900 | 22.036 | 293.439 | 3687.308 | 453.294 | -1045.539
| 4000 | 22.036 | 293.439 | 3780.003 | 468.218 | -1079.962
| 4100 | 22.036 | 293.439 | 3872.697 | 483.142 | -1114.385
| 4200 | 22.036 | 293.439 | 3965.392 | 498.066 | -1148.808
| 4300 | 22.036 | 293.439 | 4058.087 | 512.99 | -1183.231
| 4400 | 22.036 | 293.439 | 4150.782 | 527.914 | -1217.654
| 4500 | 22.036 | 293.439 | 4243.477 | 542.838 | -1252.077
| 4600 | 22.036 | 293.439 | 4336.172 | 557.763 | -1286.5
| 4700 | 22.036 | 293.439 | 4428.866 | 572.687 | -1320.923
| 4800 | 22.036 | 293.439 | 4521.561 | 587.611 | -1355.346
| 4900 | 22.036 | 293.439 | 4614.256 | 602.535 | -1389.769
| 5000 | 22.036 | 293.439 | 4706.951 | 617.459 | -1424.192
| 5100 | 22.036 | 293.439 | 4799.646 | 632.383 | -1458.615
| 5200 | 22.036 | 293.439 | 4892.34 | 647.307 | -1493.038
| 5300 | 22.036 | 293.439 | 4985.035 | 662.231 | -1527.461
| 5400 | 22.036 | 293.439 | 5077.73 | 677.155 | -1561.884
| 5500 | 22.036 | 293.439 | 5170.425 | 692.079 | -1596.307
| 5600 | 22.036 | 293.439 | 5263.12 | 707.004 | -1630.73
| 5700 | 22.036 | 293.439 | 5355.815 | 721.928 | -1665.153
| 5800 | 22.036 | 293.439 | 5448.509 | 736.852 | -1699.576
| 5900 | 22.036 | 293.439 | 5541.204 | 751.776 | -1733.999
| 6000 | 22.036 | 293.439 | 5633.899 | 766.7 | -1768.422
| 6100 | 22.036 | 293.439 | 5726.594 | 781.624 | -1802.845
| 6200 | 22.036 | 293.439 | 5819.289 | 796.548 | -1837.268
| 6300 | 22.036 | 293.439 | 5911.983 | 811.472 | -1871.691
| 6400 | 22.036 | 293.439 | 6004.678 | 826.396 | -1906.114
| 6500 | 22.036 | 293.439 | 6097.373 | 841.32 | -1940.537
| 6600 | 22.036 | 293.439 | 6190.068 | 856.245 | -1974.96
| 6700 | 22.036 | 293.439 | 6282.763 | 871.169 | -2009.383
| 6800 | 22.036 | 293.439 | 6375.458 | 886.093 | -2043.806
| 6900 | 22.036 | 293.439 | 6468.152 | 901.017 | -2078.229
| 7000 | 22.036 | 293.439 | 6560.847 | 915.941 | -2112.652
| 7100 | 22.036 | 293.439 | 6653.542 | 930.865 | -2147.075
| 7200 | 22.036 | 293.439 | 6746.237 | 945.789 | -2181.498
| 7300 | 22.036 | 293.439 | 6838.932 | 960.713 | -2215.921
| 7400 | 22.036 | 293.439 | 6931.626 | 975.637 | -2250.344
| 7500 | 22.036 | 293.439 | 7024.321 | 990.561 | -2284.767
| 7600 | 22.036 | 293.439 | 7117.016 | 1005.486 | -2319.19
| 7700 | 22.036 | 293.439 | 7209.711 | 1020.41 | -2353.613
| 7800 | 22.036 | 293.439 | 7302.406 | 1035.334 | -2388.036
| 7831.324 | 22.036 | 293.439 | 7331.441 | 1040.009 | -2398.818
| 7900 | 19.976 | 293.439 | 7395.55 | 1049.8 | -2421.404
| 8000 | 16.976 | 293.439 | 7490.385 | 1062.405 | -2450.476
| 8100 | 13.976 | 293.439 | 7586.748 | 1073.017 | -2474.954
| 8200 | 10.976 | 293.439 | 7684.376 | 1081.609 | -2494.772
| 8300 | 7.976 | 293.439 | 7783 | 1088.157 | -2509.875
| 8400 | 4.976 | 293.439 | 7882.351 | 1092.643 | -2520.221
| 8500 | 1.976 | 293.439 | 7982.155 | 1095.054 | -2525.783
| 8565.858 | 0 | 0 | 8048 | 1095.506 | -2526.824
| 8600 | 0.512 | 250 | 8082.142 | 1095.453 | -2526.968
| 8658.855 | 1.395 | 250 | 8140.988 | 1095.118 | -2527.888
| 8700 | 1.395 | 250 | 8182.121 | 1094.776 | -2528.829
| 8800 | 1.395 | 250 | 8282.091 | 1093.943 | -2531.117
| 8900 | 1.395 | 250 | 8382.062 | 1093.111 | -2533.404
| 9000 | 1.395 | 250 | 8482.032 | 1092.278 | -2535.692
| 9100 | 1.395 | 250 | 8582.002 | 1091.445 | -2537.98
| 9200 | 1.395 | 250 | 8681.973 | 1090.613 | -2540.267
| 9300 | 1.395 | 250 | 8781.943 | 1089.78 | -2542.555
| 9400 | 1.395 | 250 | 8881.914 | 1088.948 | -2544.843
| 9500 | 1.395 | 250 | 8981.884 | 1088.115 | -2547.13
| 9600 | 1.395 | 250 | 9081.854 | 1087.282 | -2549.418
| 9700 | 1.395 | 250 | 9181.825 | 1086.45 | -2551.705
| 9800 | 1.395 | 250 | 9281.795 | 1085.617 | -2553.993
| 9900 | 1.395 | 250 | 9381.765 | 1084.785 | -2556.281
| 10000 | 1.395 | 250 | 9481.736 | 1083.952 | -2558.568
| 10100 | 1.395 | 250 | 9581.706 | 1083.119 | -2560.856
| 10200 | 1.395 | 250 | 9681.676 | 1082.287 | -2563.143
| 10300 | 1.395 | 250 | 9781.647 | 1081.454 | -2565.431
| 10400 | 1.395 | 250 | 9881.617 | 1080.621 | -2567.719
| 10500 | 1.395 | 250 | 9981.588 | 1079.789 | -2570.006
| 10600 | 1.395 | 250 | 10081.558 | 1078.956 | -2572.294
| 10700 | 1.395 | 250 | 10181.528 | 1078.124 | -2574.581
| 10800 | 1.395 | 250 | 10281.499 | 1077.291 | -2576.869
| 10900 | 1.395 | 250 | 10381.469 | 1076.458 | -2579.157
| 11000 | 1.395 | 250 | 10481.439 | 1075.626 | -2581.444
| 11100 | 1.395 | 250 | 10581.41 | 1074.793 | -2583.732
| 11200 | 1.395 | 250 | 10681.38 | 1073.961 | -2586.019
| 11300 | 1.395 | 250 | 10781.35 | 1073.128 | -2588.307
| 11400 | 1.395 | 250 | 10881.321 | 1072.295 | -2590.595
| 11500 | 1.395 | 250 | 10981.291 | 1071.463 | -2592.882
| 11600 | 1.395 | 250 | 11081.262 | 1070.63 | -2595.17
| 11700 | 1.395 | 250 | 11181.232 | 1069.798 | -2597.457
| 11800 | 1.395 | 250 | 11281.202 | 1068.965 | -2599.745
| 11900 | 1.395 | 250 | 11381.173 | 1068.132 | -2602.033
| 12000 | 1.395 | 250 | 11481.143 | 1067.3 | -2604.32
| 12100 | 1.395 | 250 | 11581.113 | 1066.467 | -2606.608
| 12200 | 1.395 | 250 | 11681.084 | 1065.635 | -2608.895
| 12300 | 1.395 | 250 | 11781.054 | 1064.802 | -2611.183
| 12400 | 1.395 | 250 | 11881.024 | 1063.969 | -2613.471
| 12500 | 1.395 | 250 | 11980.995 | 1063.137 | -2615.758
| 12600 | 1.395 | 250 | 12080.965 | 1062.304 | -2618.046
| 12700 | 1.395 | 250 | 12180.936 | 1061.472 | -2620.333
| 12720.07 | 1.395 | 250 | 12201 | 1061.304 | -2620.793

## Sheet1 (hidden)
Nichols Federal 0994-24-21E
Nichols 0994-24-21W
Nichols 0994-24-20W
Nichols Federal 0994-24-20E
Nichols Federal 0994-24-19E
Nichols 0994-24-19W
Nichols 0994-24-18W
Nichols Federal 0994-24-18E
Nichols Federal 0994-24-17E
Nichols 0994-24-17W
Nichols 0994-24-16E
Nichols 0994-24-15E
Nichols 0994-24-16W
Nichols 0994-24-13E
Nichols 0994-24-12E
Nichols 0994-24-12W
Nichols 0994-24-11W
Nichols 0994-24-11E
Nichols 0994-24-10E
Nichols 0994-24-10W

## Lookup (hidden)
North Reference | RetunValue | Grid Type | ReturnValue | Deviation Indicator | ReturnValue
| 2 |  | 0 |  | 2
True |  | SPCS-Colorado Central-NAD27 |  | Directional
Grid |  | SPCS-Colorado Central-NAD83 |  | High Angle
|  | SPCS-Colorado North-NAD27 |  | Horizontal
SPCS-Colorado North-NAD83
SPCS-Colorado South-NAD27
SPCS-Colorado South-NAD83
UTM-Zone 12 NAD27
UTM-Zone 12 NAD83
UTM-Zone 13 NAD27
UTM-Zone 13 NAD83