## Data
Header Information | measured depth (ft) | inclination (°) | azimuth (°) | true vertical depth (ft) | northing +N/-S (ft) | easting +E/-W (ft)
Operator Name | 0 | 0 | 0 | 0 | 0 | 0 | BJU M23A FED 12A-23 496
Caerus Oil & Gas | 100 | 0 | 0 | 100 | 0 | 0 | BJU M23A FED 12B-23 496
Operator Number | 200 | 0 | 0 | 200 | 0 | 0 | BJU M23A FED 12C-23 496
86610 | 300 | 0 | 0 | 300 | 0 | 0 | BJU M23A FED 12D-23 496
Well Name and Number | 400 | 0 | 0 | 400 | 0 | 0 | BJU M23A FED 13A-23 496
BJU M23A FED 24A-22 496 | 500 | 0 | 0 | 500 | 0 | 0 | BJU M23A FED 13B-23 496
API Number (if available) | 600 | 3 | 287.881 | 599.954 | 0.804 | -2.491 | BJU M23A FED 13C-23 496
| 700 | 6 | 287.881 | 699.635 | 3.212 | -9.957 | BJU M23A FED 13D-23 496
Location: QQ SEC TWP RGE | 800 | 9 | 287.881 | 798.768 | 7.22 | -22.378 | BJU M23A FED 14A-23 496
W1/2 SW1/4, S23, T4S, R96W, 6th PM | 900 | 12 | 287.881 | 897.082 | 12.815 | -39.719 | BJU M23A FED 14D-23 496
Citing Type: Planned or Actual | 1000 | 15 | 287.881 | 994.308 | 19.982 | -61.933 | BJU M23A FED 15A-23 496
Planned | 1100 | 18 | 287.881 | 1090.179 | 28.701 | -88.96 | BJU M23A FED 15B-23 496
Deviation Indicator | 1200 | 21 | 287.881 | 1184.432 | 38.95 | -120.724 | BJU M23A FED 15C-23 496
Directional | 1212.466 | 21.374 | 287.881 | 1196.055 | 40.333 | -125.012 | BJU M23A FED 21A-23 496
North Reference | 1300 | 21.374 | 287.881 | 1277.569 | 50.128 | -155.373 | BJU M23A FED 21A-27 496
True | 1400 | 21.374 | 287.881 | 1370.691 | 61.319 | -190.058 | BJU M23A FED 21B-26 496
Grid Type | 1500 | 21.374 | 287.881 | 1463.814 | 72.509 | -224.743 | BJU M23A FED 23D-22 496
#VALUE! | 1600 | 21.374 | 287.881 | 1556.936 | 83.7 | -259.428 | BJU M23A FED 24A-22 496
| 1700 | 21.374 | 287.881 | 1650.058 | 94.89 | -294.113 | BJU M23A FED 24B-22 496
| 1800 | 21.374 | 287.881 | 1743.18 | 106.081 | -328.797 | BJU M23A FED 24C-22 496
| 1900 | 21.374 | 287.881 | 1836.302 | 117.271 | -363.482 | BJU M23A FED 24D-22 496
| 2000 | 21.374 | 287.881 | 1929.424 | 128.462 | -398.167 | BJU M23A FED 24D-23 496
| 2100 | 21.374 | 287.881 | 2022.546 | 139.652 | -432.852 | BJU M23A FED 25A-23 496
| 2200 | 21.374 | 287.881 | 2115.669 | 150.843 | -467.537 | BJU M23A FED 25B-22 496
| 2300 | 21.374 | 287.881 | 2208.791 | 162.033 | -502.222 | BJU M23A FED 25B-23 496
| 2400 | 21.374 | 287.881 | 2301.913 | 173.224 | -536.906 | BJU M23A FED 25C-22 496
| 2500 | 21.374 | 287.881 | 2395.035 | 184.414 | -571.591 | BJU M23A FED 25D-22 496
| 2600 | 21.374 | 287.881 | 2488.157 | 195.605 | -606.276
| 2700 | 21.374 | 287.881 | 2581.279 | 206.795 | -640.961
| 2800 | 21.374 | 287.881 | 2674.401 | 217.986 | -675.646
| 2900 | 21.374 | 287.881 | 2767.524 | 229.176 | -710.331
| 3000 | 21.374 | 287.881 | 2860.646 | 240.367 | -745.016
| 3100 | 21.374 | 287.881 | 2953.768 | 251.557 | -779.7
| 3200 | 21.374 | 287.881 | 3046.89 | 262.748 | -814.385
| 3300 | 21.374 | 287.881 | 3140.012 | 273.938 | -849.07
| 3400 | 21.374 | 287.881 | 3233.134 | 285.129 | -883.755
| 3500 | 21.374 | 287.881 | 3326.257 | 296.319 | -918.44
| 3600 | 21.374 | 287.881 | 3419.379 | 307.509 | -953.125
| 3700 | 21.374 | 287.881 | 3512.501 | 318.7 | -987.81
| 3800 | 21.374 | 287.881 | 3605.623 | 329.89 | -1022.494
| 3900 | 21.374 | 287.881 | 3698.745 | 341.081 | -1057.179
| 4000 | 21.374 | 287.881 | 3791.867 | 352.271 | -1091.864
| 4100 | 21.374 | 287.881 | 3884.989 | 363.462 | -1126.549
| 4200 | 21.374 | 287.881 | 3978.112 | 374.652 | -1161.234
| 4300 | 21.374 | 287.881 | 4071.234 | 385.843 | -1195.919
| 4400 | 21.374 | 287.881 | 4164.356 | 397.033 | -1230.603
| 4500 | 21.374 | 287.881 | 4257.478 | 408.224 | -1265.288
| 4600 | 21.374 | 287.881 | 4350.6 | 419.414 | -1299.973
| 4700 | 21.374 | 287.881 | 4443.722 | 430.605 | -1334.658
| 4800 | 21.374 | 287.881 | 4536.844 | 441.795 | -1369.343
| 4900 | 21.374 | 287.881 | 4629.967 | 452.986 | -1404.028
| 5000 | 21.374 | 287.881 | 4723.089 | 464.176 | -1438.713
| 5100 | 21.374 | 287.881 | 4816.211 | 475.367 | -1473.397
| 5200 | 21.374 | 287.881 | 4909.333 | 486.557 | -1508.082
| 5300 | 21.374 | 287.881 | 5002.455 | 497.748 | -1542.767
| 5400 | 21.374 | 287.881 | 5095.577 | 508.938 | -1577.452
| 5500 | 21.374 | 287.881 | 5188.699 | 520.129 | -1612.137
| 5600 | 21.374 | 287.881 | 5281.822 | 531.319 | -1646.822
| 5700 | 21.374 | 287.881 | 5374.944 | 542.509 | -1681.507
| 5800 | 21.374 | 287.881 | 5468.066 | 553.7 | -1716.191
| 5900 | 21.374 | 287.881 | 5561.188 | 564.89 | -1750.876
| 6000 | 21.374 | 287.881 | 5654.31 | 576.081 | -1785.561
| 6100 | 21.374 | 287.881 | 5747.432 | 587.271 | -1820.246
| 6200 | 21.374 | 287.881 | 5840.554 | 598.462 | -1854.931
| 6300 | 21.374 | 287.881 | 5933.677 | 609.652 | -1889.616
| 6400 | 21.374 | 287.881 | 6026.799 | 620.843 | -1924.3
| 6500 | 21.374 | 287.881 | 6119.921 | 632.033 | -1958.985
| 6600 | 21.374 | 287.881 | 6213.043 | 643.224 | -1993.67
| 6700 | 21.374 | 287.881 | 6306.165 | 654.414 | -2028.355
| 6800 | 21.374 | 287.881 | 6399.287 | 665.605 | -2063.04
| 6900 | 21.374 | 287.881 | 6492.41 | 676.795 | -2097.725
| 7000 | 21.374 | 287.881 | 6585.532 | 687.986 | -2132.41
| 7100 | 21.374 | 287.881 | 6678.654 | 699.176 | -2167.094
| 7200 | 21.374 | 287.881 | 6771.776 | 710.367 | -2201.779
| 7300 | 21.374 | 287.881 | 6864.898 | 721.557 | -2236.464
| 7400 | 21.374 | 287.881 | 6958.02 | 732.748 | -2271.149
| 7500 | 21.374 | 287.881 | 7051.142 | 743.938 | -2305.834
| 7600 | 21.374 | 287.881 | 7144.265 | 755.129 | -2340.519
| 7700 | 21.374 | 287.881 | 7237.387 | 766.319 | -2375.204
| 7800 | 21.374 | 287.881 | 7330.509 | 777.509 | -2409.888
| 7817.65 | 21.374 | 287.881 | 7346.945 | 779.485 | -2416.01
| 7900 | 18.903 | 287.881 | 7424.254 | 788.19 | -2442.991
| 8000 | 15.903 | 287.881 | 7519.665 | 797.372 | -2471.453
| 8100 | 12.903 | 287.881 | 7616.511 | 805.009 | -2495.123
| 8200 | 9.903 | 287.881 | 7714.526 | 811.079 | -2513.938
| 8300 | 6.903 | 287.881 | 7813.441 | 815.566 | -2527.845
| 8400 | 3.903 | 287.881 | 7912.985 | 818.457 | -2536.806
| 8500 | 0.903 | 287.881 | 8012.886 | 819.745 | -2540.796
| 8530.115 | 0 | 0 | 8043 | 819.818 | -2541.022
| 8600 | 1.048 | 250 | 8112.881 | 819.599 | -2541.623
| 8623.112 | 1.395 | 250 | 8135.988 | 819.43 | -2542.086
| 8700 | 1.395 | 250 | 8212.853 | 818.79 | -2543.845
| 8800 | 1.395 | 250 | 8312.823 | 817.958 | -2546.132
| 8900 | 1.395 | 250 | 8412.793 | 817.125 | -2548.42
| 9000 | 1.395 | 250 | 8512.764 | 816.292 | -2550.708
| 9100 | 1.395 | 250 | 8612.734 | 815.46 | -2552.995
| 9200 | 1.395 | 250 | 8712.704 | 814.627 | -2555.283
| 9300 | 1.395 | 250 | 8812.675 | 813.795 | -2557.57
| 9400 | 1.395 | 250 | 8912.645 | 812.962 | -2559.858
| 9500 | 1.395 | 250 | 9012.616 | 812.129 | -2562.146
| 9600 | 1.395 | 250 | 9112.586 | 811.297 | -2564.433
| 9700 | 1.395 | 250 | 9212.556 | 810.464 | -2566.721
| 9800 | 1.395 | 250 | 9312.527 | 809.632 | -2569.008
| 9900 | 1.395 | 250 | 9412.497 | 808.799 | -2571.296
| 10000 | 1.395 | 250 | 9512.467 | 807.966 | -2573.584
| 10100 | 1.395 | 250 | 9612.438 | 807.134 | -2575.871
| 10200 | 1.395 | 250 | 9712.408 | 806.301 | -2578.159
| 10300 | 1.395 | 250 | 9812.378 | 805.468 | -2580.446
| 10400 | 1.395 | 250 | 9912.349 | 804.636 | -2582.734
| 10500 | 1.395 | 250 | 10012.319 | 803.803 | -2585.022
| 10600 | 1.395 | 250 | 10112.29 | 802.971 | -2587.309
| 10700 | 1.395 | 250 | 10212.26 | 802.138 | -2589.597
| 10800 | 1.395 | 250 | 10312.23 | 801.305 | -2591.884
| 10900 | 1.395 | 250 | 10412.201 | 800.473 | -2594.172
| 11000 | 1.395 | 250 | 10512.171 | 799.64 | -2596.46
| 11100 | 1.395 | 250 | 10612.141 | 798.808 | -2598.747
| 11200 | 1.395 | 250 | 10712.112 | 797.975 | -2601.035
| 11300 | 1.395 | 250 | 10812.082 | 797.142 | -2603.322
| 11400 | 1.395 | 250 | 10912.052 | 796.31 | -2605.61
| 11500 | 1.395 | 250 | 11012.023 | 795.477 | -2607.898
| 11600 | 1.395 | 250 | 11111.993 | 794.645 | -2610.185
| 11700 | 1.395 | 250 | 11211.964 | 793.812 | -2612.473
| 11800 | 1.395 | 250 | 11311.934 | 792.979 | -2614.76
| 11900 | 1.395 | 250 | 11411.904 | 792.147 | -2617.048
| 12000 | 1.395 | 250 | 11511.875 | 791.314 | -2619.336
| 12100 | 1.395 | 250 | 11611.845 | 790.482 | -2621.623
| 12200 | 1.395 | 250 | 11711.815 | 789.649 | -2623.911
| 12300 | 1.395 | 250 | 11811.786 | 788.816 | -2626.198
| 12400 | 1.395 | 250 | 11911.756 | 787.984 | -2628.486
| 12500 | 1.395 | 250 | 12011.726 | 787.151 | -2630.774
| 12600 | 1.395 | 250 | 12111.697 | 786.318 | -2633.061
| 12684.328 | 1.395 | 250 | 12196 | 785.616 | -2634.99

## Sheet1 (hidden)
Nichols Federal 0994-24-21E
Nichols 0994-24-21W
Nichols 0994-24-20W
Nichols Federal 0994-24-20E
Nichols Federal 0994-24-19E
Nichols 0994-24-19W
Nichols 0994-24-18W
Nichols Federal 0994-24-18E
Nichols Federal 0994-24-17E
Nichols 0994-24-17W
Nichols 0994-24-16E
Nichols 0994-24-15E
Nichols 0994-24-16W
Nichols 0994-24-13E
Nichols 0994-24-12E
Nichols 0994-24-12W
Nichols 0994-24-11W
Nichols 0994-24-11E
Nichols 0994-24-10E
Nichols 0994-24-10W

## Lookup (hidden)
North Reference | RetunValue | Grid Type | ReturnValue | Deviation Indicator | ReturnValue
| 2 |  | 0 |  | 2
True |  | SPCS-Colorado Central-NAD27 |  | Directional
Grid |  | SPCS-Colorado Central-NAD83 |  | High Angle
|  | SPCS-Colorado North-NAD27 |  | Horizontal
SPCS-Colorado North-NAD83
SPCS-Colorado South-NAD27
SPCS-Colorado South-NAD83
UTM-Zone 12 NAD27
UTM-Zone 12 NAD83
UTM-Zone 13 NAD27
UTM-Zone 13 NAD83