## Data
Header Information | measured depth (ft) | inclination (°) | azimuth (°) | true vertical depth (ft) | northing +N/-S (ft) | easting +E/-W (ft)
Operator Name | 0 | 0 | 0 | 0 | 0 | 0 | BJU M23A FED 12A-23 496
Caerus Oil & Gas | 100 | 0 | 0 | 100 | 0 | 0 | BJU M23A FED 12B-23 496
Operator Number | 200 | 0 | 0 | 200 | 0 | 0 | BJU M23A FED 12C-23 496
86610 | 300 | 0 | 0 | 300 | 0 | 0 | BJU M23A FED 12D-23 496
Well Name and Number | 400 | 0 | 0 | 400 | 0 | 0 | BJU M23A FED 13A-23 496
BJU M23A FED 24C-22 496 | 500 | 0 | 0 | 500 | 0 | 0 | BJU M23A FED 13B-23 496
API Number (if available) | 600 | 3 | 276.343 | 599.954 | 0.289 | -2.601 | BJU M23A FED 13C-23 496
| 700 | 6 | 276.343 | 699.635 | 1.156 | -10.398 | BJU M23A FED 13D-23 496
Location: QQ SEC TWP RGE | 800 | 9 | 276.343 | 798.768 | 2.598 | -23.37 | BJU M23A FED 14A-23 496
W1/2 SW1/4, S23, T4S, R96W, 6th PM | 900 | 12 | 276.343 | 897.082 | 4.611 | -41.48 | BJU M23A FED 14D-23 496
Citing Type: Planned or Actual | 1000 | 15 | 276.343 | 994.308 | 7.189 | -64.679 | BJU M23A FED 15A-23 496
Planned | 1100 | 18 | 276.343 | 1090.179 | 10.326 | -92.903 | BJU M23A FED 15B-23 496
Deviation Indicator | 1188.209 | 20.646 | 276.343 | 1173.412 | 13.551 | -121.91 | BJU M23A FED 15C-23 496
Directional | 1200 | 20.646 | 276.343 | 1184.445 | 14.01 | -126.042 | BJU M23A FED 21A-23 496
North Reference | 1300 | 20.646 | 276.343 | 1278.023 | 17.905 | -161.086 | BJU M23A FED 21A-27 496
True | 1400 | 20.646 | 276.343 | 1371.6 | 21.8 | -196.13 | BJU M23A FED 21B-26 496
Grid Type | 1500 | 20.646 | 276.343 | 1465.178 | 25.696 | -231.174 | BJU M23A FED 23D-22 496
#VALUE! | 1600 | 20.646 | 276.343 | 1558.755 | 29.591 | -266.218 | BJU M23A FED 24A-22 496
| 1700 | 20.646 | 276.343 | 1652.333 | 33.486 | -301.262 | BJU M23A FED 24B-22 496
| 1800 | 20.646 | 276.343 | 1745.91 | 37.381 | -336.305 | BJU M23A FED 24C-22 496
| 1900 | 20.646 | 276.343 | 1839.488 | 41.277 | -371.349 | BJU M23A FED 24D-22 496
| 2000 | 20.646 | 276.343 | 1933.065 | 45.172 | -406.393 | BJU M23A FED 24D-23 496
| 2100 | 20.646 | 276.343 | 2026.643 | 49.067 | -441.437 | BJU M23A FED 25A-23 496
| 2200 | 20.646 | 276.343 | 2120.22 | 52.962 | -476.481 | BJU M23A FED 25B-22 496
| 2300 | 20.646 | 276.343 | 2213.798 | 56.858 | -511.525 | BJU M23A FED 25B-23 496
| 2400 | 20.646 | 276.343 | 2307.375 | 60.753 | -546.569 | BJU M23A FED 25C-22 496
| 2500 | 20.646 | 276.343 | 2400.953 | 64.648 | -581.613 | BJU M23A FED 25D-22 496
| 2600 | 20.646 | 276.343 | 2494.53 | 68.543 | -616.657
| 2700 | 20.646 | 276.343 | 2588.108 | 72.438 | -651.701
| 2800 | 20.646 | 276.343 | 2681.685 | 76.334 | -686.745
| 2900 | 20.646 | 276.343 | 2775.263 | 80.229 | -721.789
| 3000 | 20.646 | 276.343 | 2868.84 | 84.124 | -756.833
| 3100 | 20.646 | 276.343 | 2962.418 | 88.019 | -791.877
| 3200 | 20.646 | 276.343 | 3055.995 | 91.915 | -826.921
| 3300 | 20.646 | 276.343 | 3149.573 | 95.81 | -861.965
| 3400 | 20.646 | 276.343 | 3243.15 | 99.705 | -897.009
| 3500 | 20.646 | 276.343 | 3336.728 | 103.6 | -932.053
| 3600 | 20.646 | 276.343 | 3430.305 | 107.496 | -967.097
| 3700 | 20.646 | 276.343 | 3523.883 | 111.391 | -1002.14
| 3800 | 20.646 | 276.343 | 3617.46 | 115.286 | -1037.184
| 3900 | 20.646 | 276.343 | 3711.038 | 119.181 | -1072.228
| 4000 | 20.646 | 276.343 | 3804.615 | 123.077 | -1107.272
| 4100 | 20.646 | 276.343 | 3898.193 | 126.972 | -1142.316
| 4200 | 20.646 | 276.343 | 3991.77 | 130.867 | -1177.36
| 4300 | 20.646 | 276.343 | 4085.348 | 134.762 | -1212.404
| 4400 | 20.646 | 276.343 | 4178.925 | 138.658 | -1247.448
| 4500 | 20.646 | 276.343 | 4272.503 | 142.553 | -1282.492
| 4600 | 20.646 | 276.343 | 4366.08 | 146.448 | -1317.536
| 4700 | 20.646 | 276.343 | 4459.658 | 150.343 | -1352.58
| 4800 | 20.646 | 276.343 | 4553.235 | 154.238 | -1387.624
| 4900 | 20.646 | 276.343 | 4646.813 | 158.134 | -1422.668
| 5000 | 20.646 | 276.343 | 4740.39 | 162.029 | -1457.712
| 5100 | 20.646 | 276.343 | 4833.968 | 165.924 | -1492.756
| 5200 | 20.646 | 276.343 | 4927.545 | 169.819 | -1527.8
| 5300 | 20.646 | 276.343 | 5021.123 | 173.715 | -1562.844
| 5400 | 20.646 | 276.343 | 5114.7 | 177.61 | -1597.888
| 5500 | 20.646 | 276.343 | 5208.278 | 181.505 | -1632.932
| 5600 | 20.646 | 276.343 | 5301.855 | 185.4 | -1667.975
| 5700 | 20.646 | 276.343 | 5395.433 | 189.296 | -1703.019
| 5800 | 20.646 | 276.343 | 5489.01 | 193.191 | -1738.063
| 5900 | 20.646 | 276.343 | 5582.588 | 197.086 | -1773.107
| 6000 | 20.646 | 276.343 | 5676.165 | 200.981 | -1808.151
| 6100 | 20.646 | 276.343 | 5769.743 | 204.877 | -1843.195
| 6200 | 20.646 | 276.343 | 5863.32 | 208.772 | -1878.239
| 6300 | 20.646 | 276.343 | 5956.898 | 212.667 | -1913.283
| 6400 | 20.646 | 276.343 | 6050.475 | 216.562 | -1948.327
| 6500 | 20.646 | 276.343 | 6144.053 | 220.457 | -1983.371
| 6600 | 20.646 | 276.343 | 6237.63 | 224.353 | -2018.415
| 6700 | 20.646 | 276.343 | 6331.208 | 228.248 | -2053.459
| 6800 | 20.646 | 276.343 | 6424.785 | 232.143 | -2088.503
| 6900 | 20.646 | 276.343 | 6518.363 | 236.038 | -2123.547
| 7000 | 20.646 | 276.343 | 6611.94 | 239.934 | -2158.591
| 7100 | 20.646 | 276.343 | 6705.518 | 243.829 | -2193.635
| 7200 | 20.646 | 276.343 | 6799.095 | 247.724 | -2228.679
| 7300 | 20.646 | 276.343 | 6892.673 | 251.619 | -2263.723
| 7400 | 20.646 | 276.343 | 6986.25 | 255.515 | -2298.767
| 7500 | 20.646 | 276.343 | 7079.828 | 259.41 | -2333.81
| 7600 | 20.646 | 276.343 | 7173.405 | 263.305 | -2368.854
| 7700 | 20.646 | 276.343 | 7266.983 | 267.2 | -2403.898
| 7772.245 | 20.646 | 276.343 | 7334.588 | 270.014 | -2429.216
| 7800 | 19.814 | 276.343 | 7360.631 | 271.075 | -2438.754
| 7900 | 16.814 | 276.343 | 7455.555 | 274.546 | -2469.98
| 8000 | 13.814 | 276.343 | 7551.993 | 277.463 | -2496.226
| 8100 | 10.814 | 276.343 | 7649.682 | 279.819 | -2517.419
| 8200 | 7.814 | 276.343 | 7748.352 | 281.606 | -2533.502
| 8300 | 4.814 | 276.343 | 7847.734 | 282.821 | -2544.431
| 8400 | 1.814 | 276.343 | 7947.556 | 283.459 | -2550.175
| 8460.455 | 0 | 0 | 8008 | 283.565 | -2551.126
| 8500 | 0.593 | 250 | 8047.545 | 283.495 | -2551.318
| 8553.451 | 1.395 | 250 | 8100.988 | 283.178 | -2552.19
| 8600 | 1.395 | 250 | 8147.522 | 282.79 | -2553.254
| 8700 | 1.395 | 250 | 8247.493 | 281.958 | -2555.542
| 8800 | 1.395 | 250 | 8347.463 | 281.125 | -2557.83
| 8900 | 1.395 | 250 | 8447.434 | 280.293 | -2560.117
| 9000 | 1.395 | 250 | 8547.404 | 279.46 | -2562.405
| 9100 | 1.395 | 250 | 8647.374 | 278.627 | -2564.692
| 9200 | 1.395 | 250 | 8747.345 | 277.795 | -2566.98
| 9300 | 1.395 | 250 | 8847.315 | 276.962 | -2569.268
| 9400 | 1.395 | 250 | 8947.285 | 276.129 | -2571.555
| 9500 | 1.395 | 250 | 9047.256 | 275.297 | -2573.843
| 9600 | 1.395 | 250 | 9147.226 | 274.464 | -2576.13
| 9700 | 1.395 | 250 | 9247.196 | 273.632 | -2578.418
| 9800 | 1.395 | 250 | 9347.167 | 272.799 | -2580.706
| 9900 | 1.395 | 250 | 9447.137 | 271.966 | -2582.993
| 10000 | 1.395 | 250 | 9547.108 | 271.134 | -2585.281
| 10100 | 1.395 | 250 | 9647.078 | 270.301 | -2587.568
| 10200 | 1.395 | 250 | 9747.048 | 269.469 | -2589.856
| 10300 | 1.395 | 250 | 9847.019 | 268.636 | -2592.144
| 10400 | 1.395 | 250 | 9946.989 | 267.803 | -2594.431
| 10500 | 1.395 | 250 | 10046.959 | 266.971 | -2596.719
| 10600 | 1.395 | 250 | 10146.93 | 266.138 | -2599.006
| 10700 | 1.395 | 250 | 10246.9 | 265.306 | -2601.294
| 10800 | 1.395 | 250 | 10346.87 | 264.473 | -2603.582
| 10900 | 1.395 | 250 | 10446.841 | 263.64 | -2605.869
| 11000 | 1.395 | 250 | 10546.811 | 262.808 | -2608.157
| 11100 | 1.395 | 250 | 10646.782 | 261.975 | -2610.444
| 11200 | 1.395 | 250 | 10746.752 | 261.142 | -2612.732
| 11300 | 1.395 | 250 | 10846.722 | 260.31 | -2615.02
| 11400 | 1.395 | 250 | 10946.693 | 259.477 | -2617.307
| 11500 | 1.395 | 250 | 11046.663 | 258.645 | -2619.595
| 11600 | 1.395 | 250 | 11146.633 | 257.812 | -2621.882
| 11700 | 1.395 | 250 | 11246.604 | 256.979 | -2624.17
| 11800 | 1.395 | 250 | 11346.574 | 256.147 | -2626.458
| 11900 | 1.395 | 250 | 11446.544 | 255.314 | -2628.745
| 12000 | 1.395 | 250 | 11546.515 | 254.482 | -2631.033
| 12100 | 1.395 | 250 | 11646.485 | 253.649 | -2633.321
| 12200 | 1.395 | 250 | 11746.456 | 252.816 | -2635.608
| 12300 | 1.395 | 250 | 11846.426 | 251.984 | -2637.896
| 12400 | 1.395 | 250 | 11946.396 | 251.151 | -2640.183
| 12500 | 1.395 | 250 | 12046.367 | 250.319 | -2642.471
| 12600 | 1.395 | 250 | 12146.337 | 249.486 | -2644.759
| 12614.667 | 1.395 | 250 | 12161 | 249.364 | -2645.094

## Sheet1 (hidden)
Nichols Federal 0994-24-21E
Nichols 0994-24-21W
Nichols 0994-24-20W
Nichols Federal 0994-24-20E
Nichols Federal 0994-24-19E
Nichols 0994-24-19W
Nichols 0994-24-18W
Nichols Federal 0994-24-18E
Nichols Federal 0994-24-17E
Nichols 0994-24-17W
Nichols 0994-24-16E
Nichols 0994-24-15E
Nichols 0994-24-16W
Nichols 0994-24-13E
Nichols 0994-24-12E
Nichols 0994-24-12W
Nichols 0994-24-11W
Nichols 0994-24-11E
Nichols 0994-24-10E
Nichols 0994-24-10W

## Lookup (hidden)
North Reference | RetunValue | Grid Type | ReturnValue | Deviation Indicator | ReturnValue
| 2 |  | 0 |  | 2
True |  | SPCS-Colorado Central-NAD27 |  | Directional
Grid |  | SPCS-Colorado Central-NAD83 |  | High Angle
|  | SPCS-Colorado North-NAD27 |  | Horizontal
SPCS-Colorado North-NAD83
SPCS-Colorado South-NAD27
SPCS-Colorado South-NAD83
UTM-Zone 12 NAD27
UTM-Zone 12 NAD83
UTM-Zone 13 NAD27
UTM-Zone 13 NAD83