## Data
Header Information | measured depth (ft) | inclination (°) | azimuth (°) | true vertical depth (ft) | northing +N/-S (ft) | easting +E/-W (ft)
Operator Name | 0 | 0 | 0 | 0 | 0 | 0 | BJU M23A FED 12A-23 496
Caerus Oil & Gas | 100 | 0 | 0 | 100 | 0 | 0 | BJU M23A FED 12B-23 496
Operator Number | 200 | 0 | 0 | 200 | 0 | 0 | BJU M23A FED 12C-23 496
86610 | 300 | 0 | 0 | 300 | 0 | 0 | BJU M23A FED 12D-23 496
Well Name and Number | 400 | 0 | 0 | 400 | 0 | 0 | BJU M23A FED 13A-23 496
BJU M23A FED 24D-22 496 | 425 | 0 | 0 | 425 | 0 | 0 | BJU M23A FED 13B-23 496
API Number (if available) | 500 | 2.25 | 269.7 | 499.981 | -0.008 | -1.472 | BJU M23A FED 13C-23 496
| 600 | 5.25 | 269.7 | 599.755 | -0.042 | -8.012 | BJU M23A FED 13D-23 496
Location: QQ SEC TWP RGE | 700 | 8.25 | 269.7 | 699.051 | -0.104 | -19.764 | BJU M23A FED 14A-23 496
W1/2 SW1/4, S23, T4S, R96W, 6th PM | 800 | 11.25 | 269.7 | 797.595 | -0.192 | -36.697 | BJU M23A FED 14D-23 496
Citing Type: Planned or Actual | 900 | 14.25 | 269.7 | 895.118 | -0.308 | -58.764 | BJU M23A FED 15A-23 496
Planned | 1000 | 17.25 | 269.7 | 991.353 | -0.45 | -85.904 | BJU M23A FED 15B-23 496
Deviation Indicator | 1099.066 | 20.222 | 269.7 | 1085.159 | -0.617 | -117.721 | BJU M23A FED 15C-23 496
Directional | 1200 | 20.222 | 269.7 | 1179.871 | -0.8 | -152.609 | BJU M23A FED 21A-23 496
North Reference | 1300 | 20.222 | 269.7 | 1273.707 | -0.981 | -187.175 | BJU M23A FED 21A-27 496
True | 1400 | 20.222 | 269.7 | 1367.543 | -1.162 | -221.74 | BJU M23A FED 21B-26 496
Grid Type | 1500 | 20.222 | 269.7 | 1461.379 | -1.343 | -256.305 | BJU M23A FED 23D-22 496
#VALUE! | 1600 | 20.222 | 269.7 | 1555.215 | -1.524 | -290.871 | BJU M23A FED 24A-22 496
| 1700 | 20.222 | 269.7 | 1649.051 | -1.705 | -325.436 | BJU M23A FED 24B-22 496
| 1800 | 20.222 | 269.7 | 1742.887 | -1.886 | -360.002 | BJU M23A FED 24C-22 496
| 1900 | 20.222 | 269.7 | 1836.723 | -2.068 | -394.567 | BJU M23A FED 24D-22 496
| 2000 | 20.222 | 269.7 | 1930.559 | -2.249 | -429.132 | BJU M23A FED 24D-23 496
| 2100 | 20.222 | 269.7 | 2024.395 | -2.43 | -463.698 | BJU M23A FED 25A-23 496
| 2200 | 20.222 | 269.7 | 2118.231 | -2.611 | -498.263 | BJU M23A FED 25B-22 496
| 2300 | 20.222 | 269.7 | 2212.068 | -2.792 | -532.828 | BJU M23A FED 25B-23 496
| 2400 | 20.222 | 269.7 | 2305.904 | -2.973 | -567.394 | BJU M23A FED 25C-22 496
| 2500 | 20.222 | 269.7 | 2399.74 | -3.154 | -601.959 | BJU M23A FED 25D-22 496
| 2600 | 20.222 | 269.7 | 2493.576 | -3.335 | -636.524
| 2700 | 20.222 | 269.7 | 2587.412 | -3.516 | -671.09
| 2800 | 20.222 | 269.7 | 2681.248 | -3.698 | -705.655
| 2900 | 20.222 | 269.7 | 2775.084 | -3.879 | -740.22
| 3000 | 20.222 | 269.7 | 2868.92 | -4.06 | -774.786
| 3100 | 20.222 | 269.7 | 2962.756 | -4.241 | -809.351
| 3200 | 20.222 | 269.7 | 3056.592 | -4.422 | -843.916
| 3300 | 20.222 | 269.7 | 3150.428 | -4.603 | -878.482
| 3400 | 20.222 | 269.7 | 3244.264 | -4.784 | -913.047
| 3500 | 20.222 | 269.7 | 3338.1 | -4.965 | -947.613
| 3600 | 20.222 | 269.7 | 3431.936 | -5.147 | -982.178
| 3700 | 20.222 | 269.7 | 3525.772 | -5.328 | -1016.743
| 3800 | 20.222 | 269.7 | 3619.608 | -5.509 | -1051.309
| 3900 | 20.222 | 269.7 | 3713.444 | -5.69 | -1085.874
| 4000 | 20.222 | 269.7 | 3807.28 | -5.871 | -1120.439
| 4100 | 20.222 | 269.7 | 3901.116 | -6.052 | -1155.005
| 4200 | 20.222 | 269.7 | 3994.952 | -6.233 | -1189.57
| 4300 | 20.222 | 269.7 | 4088.788 | -6.414 | -1224.135
| 4400 | 20.222 | 269.7 | 4182.624 | -6.595 | -1258.701
| 4500 | 20.222 | 269.7 | 4276.461 | -6.777 | -1293.266
| 4600 | 20.222 | 269.7 | 4370.297 | -6.958 | -1327.831
| 4700 | 20.222 | 269.7 | 4464.133 | -7.139 | -1362.397
| 4800 | 20.222 | 269.7 | 4557.969 | -7.32 | -1396.962
| 4900 | 20.222 | 269.7 | 4651.805 | -7.501 | -1431.528
| 5000 | 20.222 | 269.7 | 4745.641 | -7.682 | -1466.093
| 5100 | 20.222 | 269.7 | 4839.477 | -7.863 | -1500.658
| 5200 | 20.222 | 269.7 | 4933.313 | -8.044 | -1535.224
| 5300 | 20.222 | 269.7 | 5027.149 | -8.226 | -1569.789
| 5400 | 20.222 | 269.7 | 5120.985 | -8.407 | -1604.354
| 5500 | 20.222 | 269.7 | 5214.821 | -8.588 | -1638.92
| 5600 | 20.222 | 269.7 | 5308.657 | -8.769 | -1673.485
| 5700 | 20.222 | 269.7 | 5402.493 | -8.95 | -1708.05
| 5800 | 20.222 | 269.7 | 5496.329 | -9.131 | -1742.616
| 5900 | 20.222 | 269.7 | 5590.165 | -9.312 | -1777.181
| 6000 | 20.222 | 269.7 | 5684.001 | -9.493 | -1811.746
| 6100 | 20.222 | 269.7 | 5777.837 | -9.675 | -1846.312
| 6200 | 20.222 | 269.7 | 5871.673 | -9.856 | -1880.877
| 6300 | 20.222 | 269.7 | 5965.509 | -10.037 | -1915.442
| 6400 | 20.222 | 269.7 | 6059.345 | -10.218 | -1950.008
| 6500 | 20.222 | 269.7 | 6153.181 | -10.399 | -1984.573
| 6600 | 20.222 | 269.7 | 6247.017 | -10.58 | -2019.139
| 6700 | 20.222 | 269.7 | 6340.854 | -10.761 | -2053.704
| 6800 | 20.222 | 269.7 | 6434.69 | -10.942 | -2088.269
| 6900 | 20.222 | 269.7 | 6528.526 | -11.123 | -2122.835
| 7000 | 20.222 | 269.7 | 6622.362 | -11.305 | -2157.4
| 7100 | 20.222 | 269.7 | 6716.198 | -11.486 | -2191.965
| 7200 | 20.222 | 269.7 | 6810.034 | -11.667 | -2226.531
| 7300 | 20.222 | 269.7 | 6903.87 | -11.848 | -2261.096
| 7400 | 20.222 | 269.7 | 6997.706 | -12.029 | -2295.661
| 7500 | 20.222 | 269.7 | 7091.542 | -12.21 | -2330.227
| 7600 | 20.222 | 269.7 | 7185.378 | -12.391 | -2364.792
| 7700 | 20.222 | 269.7 | 7279.214 | -12.572 | -2399.357
| 7745.427 | 20.222 | 269.7 | 7321.841 | -12.655 | -2415.06
| 7800 | 18.585 | 269.7 | 7373.312 | -12.75 | -2433.189
| 7900 | 15.585 | 269.7 | 7468.889 | -12.904 | -2462.564
| 8000 | 12.585 | 269.7 | 7565.871 | -13.031 | -2486.896
| 8100 | 9.585 | 269.7 | 7663.994 | -13.132 | -2506.12
| 8200 | 6.585 | 269.7 | 7762.989 | -13.206 | -2520.182
| 8300 | 3.585 | 269.7 | 7862.584 | -13.252 | -2529.044
| 8400 | 0.585 | 269.7 | 7962.507 | -13.271 | -2532.681
| 8419.494 | 0 | 0 | 7982 | -13.272 | -2532.781
| 8500 | 1.208 | 250 | 8062.5 | -13.562 | -2533.578
| 8512.491 | 1.395 | 250 | 8074.988 | -13.659 | -2533.845
| 8600 | 1.395 | 250 | 8162.471 | -14.387 | -2535.846
| 8700 | 1.395 | 250 | 8262.442 | -15.22 | -2538.134
| 8800 | 1.395 | 250 | 8362.412 | -16.053 | -2540.422
| 8900 | 1.395 | 250 | 8462.382 | -16.885 | -2542.709
| 9000 | 1.395 | 250 | 8562.353 | -17.718 | -2544.997
| 9100 | 1.395 | 250 | 8662.323 | -18.55 | -2547.285
| 9200 | 1.395 | 250 | 8762.293 | -19.383 | -2549.572
| 9300 | 1.395 | 250 | 8862.264 | -20.216 | -2551.86
| 9400 | 1.395 | 250 | 8962.234 | -21.048 | -2554.147
| 9500 | 1.395 | 250 | 9062.204 | -21.881 | -2556.435
| 9600 | 1.395 | 250 | 9162.175 | -22.713 | -2558.723
| 9700 | 1.395 | 250 | 9262.145 | -23.546 | -2561.01
| 9800 | 1.395 | 250 | 9362.116 | -24.379 | -2563.298
| 9900 | 1.395 | 250 | 9462.086 | -25.211 | -2565.585
| 10000 | 1.395 | 250 | 9562.056 | -26.044 | -2567.873
| 10100 | 1.395 | 250 | 9662.027 | -26.877 | -2570.161
| 10200 | 1.395 | 250 | 9761.997 | -27.709 | -2572.448
| 10300 | 1.395 | 250 | 9861.967 | -28.542 | -2574.736
| 10400 | 1.395 | 250 | 9961.938 | -29.374 | -2577.023
| 10500 | 1.395 | 250 | 10061.908 | -30.207 | -2579.311
| 10600 | 1.395 | 250 | 10161.878 | -31.04 | -2581.599
| 10700 | 1.395 | 250 | 10261.849 | -31.872 | -2583.886
| 10800 | 1.395 | 250 | 10361.819 | -32.705 | -2586.174
| 10900 | 1.395 | 250 | 10461.79 | -33.537 | -2588.461
| 11000 | 1.395 | 250 | 10561.76 | -34.37 | -2590.749
| 11100 | 1.395 | 250 | 10661.73 | -35.203 | -2593.037
| 11200 | 1.395 | 250 | 10761.701 | -36.035 | -2595.324
| 11300 | 1.395 | 250 | 10861.671 | -36.868 | -2597.612
| 11400 | 1.395 | 250 | 10961.641 | -37.7 | -2599.899
| 11500 | 1.395 | 250 | 11061.612 | -38.533 | -2602.187
| 11600 | 1.395 | 250 | 11161.582 | -39.366 | -2604.475
| 11700 | 1.395 | 250 | 11261.552 | -40.198 | -2606.762
| 11800 | 1.395 | 250 | 11361.523 | -41.031 | -2609.05
| 11900 | 1.395 | 250 | 11461.493 | -41.864 | -2611.337
| 12000 | 1.395 | 250 | 11561.464 | -42.696 | -2613.625
| 12100 | 1.395 | 250 | 11661.434 | -43.529 | -2615.913
| 12200 | 1.395 | 250 | 11761.404 | -44.361 | -2618.2
| 12300 | 1.395 | 250 | 11861.375 | -45.194 | -2620.488
| 12400 | 1.395 | 250 | 11961.345 | -46.027 | -2622.775
| 12500 | 1.395 | 250 | 12061.315 | -46.859 | -2625.063
| 12573.706 | 1.395 | 250 | 12135 | -47.473 | -2626.749

## Sheet1 (hidden)
Nichols Federal 0994-24-21E
Nichols 0994-24-21W
Nichols 0994-24-20W
Nichols Federal 0994-24-20E
Nichols Federal 0994-24-19E
Nichols 0994-24-19W
Nichols 0994-24-18W
Nichols Federal 0994-24-18E
Nichols Federal 0994-24-17E
Nichols 0994-24-17W
Nichols 0994-24-16E
Nichols 0994-24-15E
Nichols 0994-24-16W
Nichols 0994-24-13E
Nichols 0994-24-12E
Nichols 0994-24-12W
Nichols 0994-24-11W
Nichols 0994-24-11E
Nichols 0994-24-10E
Nichols 0994-24-10W

## Lookup (hidden)
North Reference | RetunValue | Grid Type | ReturnValue | Deviation Indicator | ReturnValue
| 2 |  | 0 |  | 2
True |  | SPCS-Colorado Central-NAD27 |  | Directional
Grid |  | SPCS-Colorado Central-NAD83 |  | High Angle
|  | SPCS-Colorado North-NAD27 |  | Horizontal
SPCS-Colorado North-NAD83
SPCS-Colorado South-NAD27
SPCS-Colorado South-NAD83
UTM-Zone 12 NAD27
UTM-Zone 12 NAD83
UTM-Zone 13 NAD27
UTM-Zone 13 NAD83