## Data
Header Information | measured depth (ft) | inclination (°) | azimuth (°) | true vertical depth (ft) | northing +N/-S (ft) | easting +E/-W (ft)
Operator Name | 0 | 0 | 0 | 0 | 0 | 0 | BJU M23A FED 12A-23 496
Caerus Oil & Gas | 100 | 0 | 0 | 100 | 0 | 0 | BJU M23A FED 12B-23 496
Operator Number | 200 | 0 | 0 | 200 | 0 | 0 | BJU M23A FED 12C-23 496
86610 | 300 | 0 | 0 | 300 | 0 | 0 | BJU M23A FED 12D-23 496
Well Name and Number | 400 | 0 | 0 | 400 | 0 | 0 | BJU M23A FED 13A-23 496
BJU M23A FED 24D-23 496 | 500 | 0 | 0 | 500 | 0 | 0 | BJU M23A FED 13B-23 496
API Number (if available) | 600 | 3 | 94.191 | 599.954 | -0.191 | 2.61 | BJU M23A FED 13C-23 496
| 700 | 6 | 94.191 | 699.635 | -0.765 | 10.434 | BJU M23A FED 13D-23 496
Location: QQ SEC TWP RGE | 800 | 9 | 94.191 | 798.768 | -1.718 | 23.451 | BJU M23A FED 14A-23 496
W1/2 SW1/4, S23, T4S, R96W, 6th PM | 900 | 12 | 94.191 | 897.082 | -3.05 | 41.623 | BJU M23A FED 14D-23 496
Citing Type: Planned or Actual | 1000 | 15 | 94.191 | 994.308 | -4.755 | 64.903 | BJU M23A FED 15A-23 496
Planned | 1023.441 | 15.703 | 94.191 | 1016.912 | -5.209 | 71.092 | BJU M23A FED 15B-23 496
Deviation Indicator | 1100 | 15.703 | 94.191 | 1090.614 | -6.723 | 91.758 | BJU M23A FED 15C-23 496
Directional | 1200 | 15.703 | 94.191 | 1186.882 | -8.701 | 118.751 | BJU M23A FED 21A-23 496
North Reference | 1300 | 15.703 | 94.191 | 1283.149 | -10.679 | 145.744 | BJU M23A FED 21A-27 496
True | 1400 | 15.703 | 94.191 | 1379.417 | -12.657 | 172.737 | BJU M23A FED 21B-26 496
Grid Type | 1500 | 15.703 | 94.191 | 1475.685 | -14.634 | 199.73 | BJU M23A FED 23D-22 496
#VALUE! | 1600 | 15.703 | 94.191 | 1571.952 | -16.612 | 226.723 | BJU M23A FED 24A-22 496
| 1700 | 15.703 | 94.191 | 1668.22 | -18.59 | 253.716 | BJU M23A FED 24B-22 496
| 1800 | 15.703 | 94.191 | 1764.488 | -20.568 | 280.71 | BJU M23A FED 24C-22 496
| 1900 | 15.703 | 94.191 | 1860.755 | -22.545 | 307.703 | BJU M23A FED 24D-22 496
| 2000 | 15.703 | 94.191 | 1957.023 | -24.523 | 334.696 | BJU M23A FED 24D-23 496
| 2100 | 15.703 | 94.191 | 2053.29 | -26.501 | 361.689 | BJU M23A FED 25A-23 496
| 2200 | 15.703 | 94.191 | 2149.558 | -28.479 | 388.682 | BJU M23A FED 25B-22 496
| 2300 | 15.703 | 94.191 | 2245.826 | -30.457 | 415.675 | BJU M23A FED 25B-23 496
| 2400 | 15.703 | 94.191 | 2342.093 | -32.434 | 442.668 | BJU M23A FED 25C-22 496
| 2500 | 15.703 | 94.191 | 2438.361 | -34.412 | 469.661 | BJU M23A FED 25D-22 496
| 2600 | 15.703 | 94.191 | 2534.629 | -36.39 | 496.654
| 2700 | 15.703 | 94.191 | 2630.896 | -38.368 | 523.648
| 2800 | 15.703 | 94.191 | 2727.164 | -40.346 | 550.641
| 2900 | 15.703 | 94.191 | 2823.432 | -42.323 | 577.634
| 3000 | 15.703 | 94.191 | 2919.699 | -44.301 | 604.627
| 3100 | 15.703 | 94.191 | 3015.967 | -46.279 | 631.62
| 3200 | 15.703 | 94.191 | 3112.235 | -48.257 | 658.613
| 3300 | 15.703 | 94.191 | 3208.502 | -50.235 | 685.606
| 3400 | 15.703 | 94.191 | 3304.77 | -52.212 | 712.599
| 3500 | 15.703 | 94.191 | 3401.038 | -54.19 | 739.592
| 3600 | 15.703 | 94.191 | 3497.305 | -56.168 | 766.586
| 3700 | 15.703 | 94.191 | 3593.573 | -58.146 | 793.579
| 3800 | 15.703 | 94.191 | 3689.84 | -60.124 | 820.572
| 3900 | 15.703 | 94.191 | 3786.108 | -62.101 | 847.565
| 4000 | 15.703 | 94.191 | 3882.376 | -64.079 | 874.558
| 4100 | 15.703 | 94.191 | 3978.643 | -66.057 | 901.551
| 4200 | 15.703 | 94.191 | 4074.911 | -68.035 | 928.544
| 4300 | 15.703 | 94.191 | 4171.179 | -70.013 | 955.537
| 4400 | 15.703 | 94.191 | 4267.446 | -71.99 | 982.53
| 4500 | 15.703 | 94.191 | 4363.714 | -73.968 | 1009.524
| 4600 | 15.703 | 94.191 | 4459.982 | -75.946 | 1036.517
| 4700 | 15.703 | 94.191 | 4556.249 | -77.924 | 1063.51
| 4800 | 15.703 | 94.191 | 4652.517 | -79.902 | 1090.503
| 4900 | 15.703 | 94.191 | 4748.785 | -81.879 | 1117.496
| 5000 | 15.703 | 94.191 | 4845.052 | -83.857 | 1144.489
| 5100 | 15.703 | 94.191 | 4941.32 | -85.835 | 1171.482
| 5200 | 15.703 | 94.191 | 5037.588 | -87.813 | 1198.475
| 5300 | 15.703 | 94.191 | 5133.855 | -89.79 | 1225.468
| 5400 | 15.703 | 94.191 | 5230.123 | -91.768 | 1252.462
| 5500 | 15.703 | 94.191 | 5326.391 | -93.746 | 1279.455
| 5600 | 15.703 | 94.191 | 5422.658 | -95.724 | 1306.448
| 5700 | 15.703 | 94.191 | 5518.926 | -97.702 | 1333.441
| 5800 | 15.703 | 94.191 | 5615.193 | -99.679 | 1360.434
| 5900 | 15.703 | 94.191 | 5711.461 | -101.657 | 1387.427
| 6000 | 15.703 | 94.191 | 5807.729 | -103.635 | 1414.42
| 6100 | 15.703 | 94.191 | 5903.996 | -105.613 | 1441.413
| 6200 | 15.703 | 94.191 | 6000.264 | -107.591 | 1468.406
| 6300 | 15.703 | 94.191 | 6096.532 | -109.568 | 1495.4
| 6400 | 15.703 | 94.191 | 6192.799 | -111.546 | 1522.393
| 6500 | 15.703 | 94.191 | 6289.067 | -113.524 | 1549.386
| 6600 | 15.703 | 94.191 | 6385.335 | -115.502 | 1576.379
| 6700 | 15.703 | 94.191 | 6481.602 | -117.48 | 1603.372
| 6800 | 15.703 | 94.191 | 6577.87 | -119.457 | 1630.365
| 6900 | 15.703 | 94.191 | 6674.138 | -121.435 | 1657.358
| 7000 | 15.703 | 94.191 | 6770.405 | -123.413 | 1684.351
| 7100 | 15.703 | 94.191 | 6866.673 | -125.391 | 1711.344
| 7200 | 15.703 | 94.191 | 6962.941 | -127.369 | 1738.338
| 7300 | 15.703 | 94.191 | 7059.208 | -129.346 | 1765.331
| 7400 | 15.703 | 94.191 | 7155.476 | -131.324 | 1792.324
| 7500 | 15.703 | 94.191 | 7251.744 | -133.302 | 1819.317
| 7600 | 15.703 | 94.191 | 7348.011 | -135.28 | 1846.31
| 7700 | 15.703 | 94.191 | 7444.279 | -137.258 | 1873.303
| 7800 | 15.703 | 94.191 | 7540.546 | -139.235 | 1900.296
| 7899.245 | 15.703 | 94.191 | 7636.088 | -141.198 | 1927.086
| 8000 | 12.681 | 94.191 | 7733.756 | -143.003 | 1951.719
| 8100 | 9.681 | 94.191 | 7831.847 | -144.42 | 1971.055
| 8200 | 6.681 | 94.191 | 7930.818 | -145.46 | 1985.245
| 8300 | 3.681 | 94.191 | 8030.398 | -146.119 | 1994.249
| 8400 | 0.681 | 94.191 | 8130.314 | -146.397 | 1998.043
| 8422.686 | 0 | 0 | 8153 | -146.407 | 1998.178
| 8500 | 1.16 | 250 | 8230.308 | -146.675 | 1997.443
| 8512.076 | 1.341 | 250 | 8242.381 | -146.765 | 1997.195
| 8600 | 1.341 | 250 | 8330.281 | -147.469 | 1995.262
| 8700 | 1.341 | 250 | 8430.254 | -148.269 | 1993.063
| 8800 | 1.341 | 250 | 8530.227 | -149.069 | 1990.864
| 8900 | 1.341 | 250 | 8630.199 | -149.869 | 1988.665
| 9000 | 1.341 | 250 | 8730.172 | -150.67 | 1986.466
| 9100 | 1.341 | 250 | 8830.144 | -151.47 | 1984.267
| 9200 | 1.341 | 250 | 8930.117 | -152.27 | 1982.068
| 9300 | 1.341 | 250 | 9030.09 | -153.071 | 1979.869
| 9400 | 1.341 | 250 | 9130.062 | -153.871 | 1977.671
| 9500 | 1.341 | 250 | 9230.035 | -154.671 | 1975.472
| 9600 | 1.341 | 250 | 9330.008 | -155.472 | 1973.273
| 9700 | 1.341 | 250 | 9429.98 | -156.272 | 1971.074
| 9800 | 1.341 | 250 | 9529.953 | -157.072 | 1968.875
| 9900 | 1.341 | 250 | 9629.925 | -157.873 | 1966.676
| 10000 | 1.341 | 250 | 9729.898 | -158.673 | 1964.477
| 10100 | 1.341 | 250 | 9829.871 | -159.473 | 1962.278
| 10200 | 1.341 | 250 | 9929.843 | -160.274 | 1960.08
| 10300 | 1.341 | 250 | 10029.816 | -161.074 | 1957.881
| 10400 | 1.341 | 250 | 10129.789 | -161.874 | 1955.682
| 10500 | 1.341 | 250 | 10229.761 | -162.674 | 1953.483
| 10600 | 1.341 | 250 | 10329.734 | -163.475 | 1951.284
| 10700 | 1.341 | 250 | 10429.706 | -164.275 | 1949.085
| 10800 | 1.341 | 250 | 10529.679 | -165.075 | 1946.886
| 10900 | 1.341 | 250 | 10629.652 | -165.876 | 1944.687
| 11000 | 1.341 | 250 | 10729.624 | -166.676 | 1942.489
| 11100 | 1.341 | 250 | 10829.597 | -167.476 | 1940.29
| 11200 | 1.341 | 250 | 10929.569 | -168.277 | 1938.091
| 11300 | 1.341 | 250 | 11029.542 | -169.077 | 1935.892
| 11400 | 1.341 | 250 | 11129.515 | -169.877 | 1933.693
| 11500 | 1.341 | 250 | 11229.487 | -170.678 | 1931.494
| 11600 | 1.341 | 250 | 11329.46 | -171.478 | 1929.295
| 11700 | 1.341 | 250 | 11429.433 | -172.278 | 1927.096
| 11800 | 1.341 | 250 | 11529.405 | -173.079 | 1924.898
| 11900 | 1.341 | 250 | 11629.378 | -173.879 | 1922.699
| 12000 | 1.341 | 250 | 11729.35 | -174.679 | 1920.5
| 12100 | 1.341 | 250 | 11829.323 | -175.48 | 1918.301
| 12200 | 1.341 | 250 | 11929.296 | -176.28 | 1916.102
| 12300 | 1.341 | 250 | 12029.268 | -177.08 | 1913.903
| 12400 | 1.341 | 250 | 12129.241 | -177.88 | 1911.704
| 12500 | 1.341 | 250 | 12229.214 | -178.681 | 1909.506
| 12600 | 1.341 | 250 | 12329.186 | -179.481 | 1907.307
| 12700 | 1.341 | 250 | 12429.159 | -180.281 | 1905.108
| 12740.852 | 1.341 | 250 | 12470 | -180.608 | 1904.209

## Sheet1 (hidden)
Nichols Federal 0994-24-21E
Nichols 0994-24-21W
Nichols 0994-24-20W
Nichols Federal 0994-24-20E
Nichols Federal 0994-24-19E
Nichols 0994-24-19W
Nichols 0994-24-18W
Nichols Federal 0994-24-18E
Nichols Federal 0994-24-17E
Nichols 0994-24-17W
Nichols 0994-24-16E
Nichols 0994-24-15E
Nichols 0994-24-16W
Nichols 0994-24-13E
Nichols 0994-24-12E
Nichols 0994-24-12W
Nichols 0994-24-11W
Nichols 0994-24-11E
Nichols 0994-24-10E
Nichols 0994-24-10W

## Lookup (hidden)
North Reference | RetunValue | Grid Type | ReturnValue | Deviation Indicator | ReturnValue
| 2 |  | 0 |  | 2
True |  | SPCS-Colorado Central-NAD27 |  | Directional
Grid |  | SPCS-Colorado Central-NAD83 |  | High Angle
|  | SPCS-Colorado North-NAD27 |  | Horizontal
SPCS-Colorado North-NAD83
SPCS-Colorado South-NAD27
SPCS-Colorado South-NAD83
UTM-Zone 12 NAD27
UTM-Zone 12 NAD83
UTM-Zone 13 NAD27
UTM-Zone 13 NAD83